## ORÇAMENTO RESUMO
REFORMA DA PRAÇA DA FONTE NA ENTRADA DA CIDADE
PLANILHA ORÇAMENTÁRIA BASE
[5 empty] | BDI | 24.78%
ITEM | Cód. SINAPI/ SEINFRA | DESCRIÇÃO | QTD | UND | Valor unit. | Valor unit. Com BDI | Total do item com BDI
1.1 |  | SERVIÇOS PRELIMINARES |  |  |  |  | 2414.34
1.1.1 | 74209/001 | PLACA DE OBRA EM CHAPA DE ACO GALVANIZADO | 1.5 | M2 | 320.04 | 399.35 | 599.03
1.1.2 | 97622 | DEMOLIÇÃO DE ALVENARIA DE BLOCO FURADO, DE FORMA MANUAL, SEM REAPROVEITAMENTO. AF_12/2017 | 4.53 | M3 | 35.56 | 44.37 | 201
1.1.3 | 97631 | DEMOLIÇÃO DE ARGAMASSAS, DE FORMA MANUAL, SEM REAPROVEITAMENTO. AF_12/2017 | 68.34 | M2 | 2.07 | 2.58 | 176.32
1.1.4 | C2716 SEINFRA/CE | DEMOLIÇÃO DE PISO DE LADRILHO | 38.93 | M2 | 14.76 | 18.42 | 717.09
1.1.5 | C1073 SEINFRA/CE | DEMOLIÇÃO DE REVESTIMENTO C/ PEDRAS NATURAIS | 3 | M2 | 48.43 | 60.43 | 181.29
1.1.6 | 97634 | DEMOLIÇÃO DE REVESTIMENTO CERAMICO, DE FORMA MECANIZADA COM MARTELETE, SEM REAPROVEITAMENTO. | 50.29 | M2 | 8.6 | 10.73 | 539.61
2.1 |  | ALVENARIA |  |  |  |  | 3645.16
2.1.1 | C0056 SEINFRA/CE | ALVENARIA DE EMBASAMENTO DE TIJOLO FURADO, C/ ARGAMASSA MISTA C/ CAL HIDRATADA (1:2:8) | 6.28 | M3 | 465.17 | 580.44 | 3645.16
3.1 |  | REVESTIMENTOS |  |  |  |  | 8625.52
3.1.1 | 87879 | CHAPISCO APLICADO EM ALVENARIAS E ESTRUTURAS DE CONCRETO INTERNAS, COM COLHER DE PEDREIRO. ARGAMASSA TRAÇO 1:3 COM PREPARO EM BETONEIRA 400L. AF_06/2014 | 68.34 | M2 | 2.77 | 3.46 | 236.46
3.1.2 | 87529 | MASSA ÚNICA, PARA RECEBIMENTO DE PINTURA, EM ARGAMASSA TRAÇO 1:2:8, PREPARO MECÂNICO COM BETONEIRA 400L, APLICADA MANUALMENTE EM FACES INTERNAS DE PAREDES, ESPESSURA DE 20MM, COM EXECUÇÃO DE TALISCAS. AF_06/2014 | 68.34 | M2 | 22.24 | 27.75 | 1896.44
3.1.3 | C1867 SEINFRA/CE | PEDRAS NATURAIS DECORATIVAS, C/ARGAMASSA MISTA CIMENTO. CAL HIDRATADA E AREIA | 115.63 | M2 | 45 | 56.15 | 6492.62
4.1 |  | PISOS |  |  |  |  | 12459.94
4.1.1 | C4624 SEINFRA/CE | PISO PODOTÁTIL EXTERNO EM PMC ESP. 3CM, ASSENTADO COM ARGAMASSA (FORNECIMENTO E ASSENTAMENTO) | 38.93 | M2 | 105.2 | 131.27 | 5110.34
4.1.2 | C0773 SEINFRA/CE | CHAPIM PRÉ-MOLDADO DE CONCRETO - PARA EXECUÇÃO DOS ASSENTOS DOS BANCOS SOBRE ALVENARIA | 47.37 | M2 | 68 | 84.85 | 4019.34
4.1.3 | C1867 SEINFRA/CE | PEDRAS NATURAIS DECORATIVAS, C/ARGAMASSA MISTA CIMENTO. CAL HIDRATADA E AREIA (PARA PISO DA FONTE) | 59.31 | M2 | 45 | 56.15 | 3330.26
|  |  | TOTAL GERAL |  |  |  | 27144.96
Importa o presente orçamento em R$ 21.309,26 (vinte e um mil,trezentos e nove reais e vinte e seis centavos). Este orçamento foi elaborado com base nos preços da tabela do SINAPI-RN de AGOSTO/2019 SEM DESONERAÇÃO com BDI DE 24,78 %. Os encargos sociais utilizados foram de 114,13% para Horistas e 70,83% para mensalista.
NOTA 01: |  | OPTOU-SE POR UTILIZAR PREÇOS UTILIZANDO ENCARGOS SOCIAIS SEM DESONERAÇÃO POR SER MAIS VANTAJOSO PARA A ADMINISTRAÇÃO PÚBLICA
__________________________________________
Engenheiro Civil
Nailton Teixeira de Araújo
CREA: 211169226-3

## memoria de calculo
MUNICÍPIO DE DE TIMBAÚBA DOS BATISTAS - ESTADO DO RIO GRANDE DO NORTE
CNPJ: 08.096.596/0001-87
Obra: REFORMA DA PRAÇA DA FONTE
1.0 | SERVIÇOS PRELIMINARES
1.1 | PLACA DE OBRA EM CHAPA DE ACO GALVANIZADO
| Quant. (Und) | comp. | altura | largura | Sub-Total
| 1 | 1.5 | 1 |  | 1.5 | m²
[5 empty] | 1.5 | m² | TOTAL
1.2 | DEMOLIÇÃO DE ALVENARIA DE BLOCO FURADO, DE FORMA MANUAL, SEM REAPROVEITAMENTO. AF_12/2017
| Quant. (Und) | comp. | altura | largura | Sub-Total
| 1 | 12.95 | 0.6 | 0.4 | 3.108 | m3 | demolição de alvenaria canteiro 1
| 1 | 8.9 | 0.4 | 0.4 | 1.424 | m3 | demolição de alvenaria canteiro 2
[5 empty] | 4.53 | M3 | TOTAL
1.3 | DEMOLIÇÃO DE ARGAMASSAS, DE FORMA MANUAL, SEM REAPROVEITAMENTO. AF_12/2017
| Quant. (Und) | comp. | altura |  | Sub-Total
| 1 | 8.95 | 0.6 |  | 5.37 | m2 | demolição de argamassas canteiro 1 parte externa
| 1 | 7.79 | 0.2 |  | 1.558 | m2 | demolição de argamassas canteiro 1 parte interna
| 1 | 5.15 | 0.4 |  | 2.06 | m2 | demolição de argamassas canteiro 2 parte externa
| 1 | 4.35 | 0.2 |  | 0.87 | m2 | demolição de argamassas canteiro 2 parte interna
| 1 | 13.85 | 0.6 |  | 8.31 | m2 | demolição de argamassas canteiro 3 parte externa
| 1 | 7.55 | 0.2 |  | 1.51 | m2 | demolição de argamassas canteiro 3 parte interna
| 1 | 16.8 | 0.6 |  | 10.08 | m2 | demolição de argamassas canteiro 4 parte interna
| 1 | 15.05 | 0.2 |  | 3.01 | m2 | demolição de argamassas canteiro 5 parte interna
| 1 | 12.65 | 0.3 |  | 3.795 | m2 | demolição de argamassas canteiro 5 parte interna
| 1 | 13.82 | 0.4 |  | 5.528 | m2 | demolição de argamassas canteiro 6 parte externa
| 1 | 12.56 | 0.2 |  | 2.512 | m2 | demolição de argamassas canteiro 6 parte interna
| 1 | 14.2 | 0.55 |  | 7.81 | m2 | demolição de argamassas canteiro 7 parte externa
| 1 | 15.2 | 0.3 |  | 4.56 | m2 | demolição de argamassas canteiro 7 parte interna
| 1 | 7.3 | 0.6 |  | 4.38 | m2 | demolição de argamassas canteiro 8 parte externa
| 1 | 5.7 | 0.3 |  | 1.71 | m2 | demolição de argamassas canteiro 8 parte interna
| 1 | 17.6 | 0.3 |  | 5.28 | m2 | demolição de argamassas canteiro 9 parte interna
[5 empty] | 68.34 | m2 | TOTAL
1.4 | DEMOLIÇÃO DE PISO DE LADRILHO
| Quant. (Und) | comp. | altura |  | Sub-Total
| 1 | 71.8 | 0.25 |  | 17.95 | m2 | demolição de piso tatil no entorno dos canteiros 1 a 5
| 1 | 15.39 | 0.25 |  | 3.8475 | m2 | demolição de piso tatil no entorno dos canteiro 6
| 1 | 31.74 | 0.25 |  | 7.935 | m2 | demolição de piso tatil no entorno dos canteiro da Fonte
| 1 | 36.8 | 0.25 |  | 9.2 | m2 | demolição de piso tatil no entorno dos canteiros 7,8 e 9
[5 empty] | 38.93 | m2 | TOTAL
1.5 | DEMOLIÇÃO DE REVESTIMENTO C/ PEDRAS NATURAIS
| Quant. (Und) | comp. | largura |  | Sub-Total
| 1 | 3 | 1 |  | 3 | m2 | demolição de piso em pedras naturais
[5 empty] | 3 | m2 | TOTAL
1.6 | DEMOLIÇÃO DE REVESTIMENTO CERAMICO, DE FORMA MECANIZADA COM MARTELETE, SEM REAPROVEITAMENTO.
| Quant. (Und) | comp. | largura |  | Sub-Total
| 1 | 3 | 1 |  | 3 | m2 | demolição de piso em pedras naturais
| 1 | 31.63 | 0.4 |  | 12.652 | M2 | canteiro fonte 01 externo
| 1 | 29.11 | 0.2 |  | 5.822 | M2 | canteiro fonte 01 interno
| 1 | 16.89 | 0.8 |  | 13.512 | M2 | canteiro fonte 02 externo
| 1 | 14.36 | 0.4 |  | 5.744 | M2 | canteiro fonte 02 interno
| 1 | 9.35 | 0.6 |  | 5.61 | M2 | canteiro fonte 03 externo
| 1 | 6.59 | 0.6 |  | 3.954 | M2 | canteiro fonte 03 interno
[5 empty] | 50.29 | m2 | TOTAL
2.1 | ALVENARIA DE EMBASAMENTO DE TIJOLO FURADO, C/ ARGAMASSA MISTA C/ CAL HIDRATADA (1:2:8)
| Quant. (Und) | comp. | altura | largura | Sub-Total
| 1 | 12.95 | 0.6 | 0.4 | 3.108 | m3 | alvenaria de embasamento para as partes dos canteiros demolidos canteiro 1
| 1 | 8.9 | 0.4 | 0.4 | 1.424 | m3 | alvenaria de embasamento para as partes dos canteiros demolidos canteiro 2
| 1 | 12.95 | 0.2 | 0.4 | 1.036 | m3 | alvenaria de embasamento para as partes dos canteiros demolidos canteiro 1 (parte enterrada)
| 1 | 8.9 | 0.2 | 0.4 | 0.712 | m3 | alvenaria de embasamento para as partes dos canteiros demolidos canteiro 2 (parte enterrada)
[5 empty] | 6.28 | M3 | TOTAL
3.1 | CHAPISCO APLICADO EM ALVENARIAS E ESTRUTURAS DE CONCRETO INTERNAS, COM COLHER DE PEDREIRO. ARGAMASSA TRAÇO 1:3 COM PREPARO EM BETONEIRA 400L. AF_06/2014
| Quant. (Und) | ÁREA |  |  | Sub-Total
| 1 | 68.34 |  |  | 68.34 | M2 | área obtida no item demolições de argamassas
[5 empty] | 68.34 | m2 | TOTAL
3.2 | MASSA ÚNICA, PARA RECEBIMENTO DE PINTURA, EM ARGAMASSA TRAÇO 1:2:8, PREPARO MECÂNICO COM BETONEIRA 400L, APLICADA MANUALMENTE EM FACES INTERNAS DE PAREDES, ESPESSURA DE 20MM, COM EXECUÇÃO DE TALISCAS. AF_06/2014
| Quant. (Und) | ÁREA |  |  | Sub-Total
| 1 | 68.34 |  |  | 68.34 | M2 | área obtida no item demolições de argamassas
[5 empty] | 68.34 | m2 | TOTAL
3.3 | PEDRAS NATURAIS DECORATIVAS, C/ARGAMASSA MISTA CIMENTO. CAL HIDRATADA E AREIA
| Quant. (Und) | ÁREA | ALTURA |  | Sub-Total
| 1 | 68.34 |  |  | 68.34 | M2 | área obtida no item demolições de argamassas
| 1 | 31.63 | 0.4 |  | 12.652 | M2 | canteiro fonte 01 externo
| 1 | 29.11 | 0.2 |  | 5.822 | M2 | canteiro fonte 01 interno
| 1 | 16.89 | 0.8 |  | 13.512 | M2 | canteiro fonte 02 externo
| 1 | 14.36 | 0.4 |  | 5.744 | M2 | canteiro fonte 02 interno
| 1 | 9.35 | 0.6 |  | 5.61 | M2 | canteiro fonte 03 externo
| 1 | 6.59 | 0.6 |  | 3.954 | M2 | canteiro fonte 03 interno
[5 empty] | 115.63 | m2 | TOTAL
4.1.1 | PISO PODOTÁTIL EXTERNO EM PMC ESP. 3CM, ASSENTADO COM ARGAMASSA (FORNECIMENTO E ASSENTAMENTO)
| Quant. (Und) | perimetro |  |  | Sub-Total
| 1 | 38.93 |  |  | 38.93 | M2 | área obtida no item demolições de piso tátil
[5 empty] | 38.93 | m2 | TOTAL
4.1.2 | CHAPIM PRÉ-MOLDADO DE CONCRETO - PARA EXECUÇÃO DOS ASSENTOS DOS BANCOS SOBRE ALVENARIA
| Quant. (Und) | perimetro |  |  | Sub-Total
| 1 | 69.8 | 0.4 |  | 27.92 | M2 | PERIMETRO DOS CANTEIROS 1 A 5 (PARTE DE CIMA DOS CANTEIROS)
| 1 | 13.82 | 0.4 |  | 5.528 | m2 | PERIMETRO CANTEIRO 6 (PARTE DE CIMA DO CANTEIRO)
| 1 | 34.8 | 0.4 |  | 13.92 | M2 | PERIMETRO DOS CANTEIROS 7 A 9 (PARTE DE CIMA DOS CANTEIROS)
[5 empty] | 47.37 | m2 | TOTAL
4.1.3 | PEDRAS NATURAIS DECORATIVAS, C/ARGAMASSA MISTA CIMENTO. CAL HIDRATADA E AREIA (PARA PISO DA FONTE)
| Quant. (Und) | área |  |  | Sub-Total
| 1 | 50.93 |  |  | 50.93 | M2 | ÁREA DA FONTE
| 1 | 8.38 |  |  | 8.38 | m2 | ÁREA DA FONTE
[5 empty] | 59.31 | m2 | TOTAL
__________________________________________
Engenheiro Civil
Nailton Teixeira de Araújo
CREA: 211169226-3

## fisico financeiro
PREFEITURA MUNICIPAL DE TIMBAUBA DOS BATISTAS
CNPJ:08.096.596/0001-87
Rua Rui Barbosa, Centro
REFORMA DA PRAÇA DA FONTE NA ENTRADA DA CIDADE
CRONOGRAMA FÍSICO FINANCEIRO
ITEM | DESCRIÇÃO | VALOR | % | PARCELAS
|  |  |  | 30 DIAS | % | 60 DIAS | %
1.0 | SERVIÇOS PRELIMINARES | 2414.34 | 8.8942 | 2172.906 | 90% | 241.434 | 10%
2.0 | ALVENARIA | 3645.16 | 13.4285 | 1822.58 | 50% | 1822.58 | 50%
3.0 | REVESTIMENTOS | 8625.52 | 31.7758 | 4312.76 | 50% | 4312.76 | 50%
4.0 | PISOS | 12459.94 | 45.9015 | 0 |  | 12459.94 | 100%
TOTAL |  | 27144.96 | 100 | 8308.246 | 30.61% | 18836.714 | 69.39%
|  |  |  | % acumulado | 30.61% | 27144.96 | 100%
Caicó/RN, 05 de julho de 2020
__________________________________________
Engenheiro Civil
Nailton Teixeira de Araújo
CREA: 211169226-3

## BDI
PREFEITURA MUNICIPAL DE TIMBAUBA DOS BATISTAS
CNPJ:08.096.596/0001-87
Rua Rui Barbosa, Centro
COMPOSIÇÃO ANALÍTICA DA TAXA DE BONIFICAÇÃO E DESPESAS INDIRETAS - BDI
REFORMA DA PRAÇA DA FONTE NA ENTRADA DA CIDADE
DATA: 05 de junho de 2020
1.0 | CUSTOS INDIRETOS | 7.3%
1.1 | Administração Central e Local | 4%
1.2 | Seguros e garantias | 0.8%
1.3 | Riscos | 1.27%
1.4 | Despesas Financeiras | 1.23%
2.0 | TRIBUTOS | 8.65%
2.1 | Pis | 0.65%
2.2 | Cofins | 3%
2.3 | ISS | 5%
2.4 | CPRB
3.0 | LUCRO | 6.16%
3.1 | Lucro | 6.16%
4.0 | TAXA TOTAL DO BDI | 24.78%
Segundo o acordão 2622/2013 do Tribunal de Contas da União - TCU, o cálculo do BDI deve ser feito da seguinte maneira:
AC = taxa representativa das despesas de rateio da administração central;
R = taxa representativa de riscos;
S = taxa representativa de seguros;
G = taxa representativa de garantias;
DF = taxa representativa das despesas financeiras;
L = taxa representativa do lucro/remuneração; e
T = taxa representativa da incidência de tributos.