## ORÇAMENTO
ORÇAMENTO ESTIMADO
OBRA: CONSTRUÇÃO DA SALA DE VIGILÂNCIA SANITÁRIA
ENDEREÇO:RUA RUY BARBOSA Nº216, CENTRO TIMBAÚBA DOS BATISTAS/RN |  |  |  |  | PARÂMETROS:
DATA: AGOSTO/2017 |  |  |  | B.D.I = | 25.2%
IteM | Código SINAPI 08/2017 | DiscriMinação | Unid. | Quant. | Preço UNitário S/ BDI | Preço UNitário C/ BDI | Preço Total
1 | * | SERVIÇOS PRELIMINARES | * | * | * | * | 969.31
1.1 | 74209/001 | PLACA DE OBRA EM CHAPA DE ACO GALVANIZADO | M² | 2 | 328.33 | 411.07 | 822.14
1.2 | 74077/003 | LOCACAO CONVENCIONAL DE OBRA, ATRAVÉS DE GABARITO DE TABUAS CORRIDAS PONTALETADAS, COM REAPROVEITAMENTO DE 3 VEZES. | M² | 26.71 | 4.4 | 5.51 | 147.17
2 | * | MOVIMENTO DE TERRA | * | * | * | * | 639.92
2.1 | 73965/009 | ESCAVACAO MANUAL DE VALA EM LODO, DE 1,5 ATE 3M, EXCLUINDO ESGOTAMENTO/ESCORAMENTO | M³ | 0.9 | 116.81 | 146.25 | 131.63
2.2 | 73964/004 | REATERRO DE VALA COM COMPACTAÇÃO MANUAL | M³ | 0.9 | 35.04 | 43.87 | 39.48
2.3 | 55835 | REATERRO INTERNO (EDIFICACOES) COMPACTADO MANUALMENTE | M³ | 9.16 | 40.88 | 51.18 | 468.81
3 | * | FUNDAÇÕES | * | * | * | * | 546.35
3.1 | 95467 | EMBASAMENTO C/PEDRA ARGAMASSADA UTILIZANDO ARG.CIM/AREIA 1:4 | M³ | 0.9 | 307.68 | 385.22 | 346.7
3.2 | 94963 | CONCRETO FCK=15MPA, PREPARO COM BETONEIRA, SEM LANCAMENTO | M3 | 0.49 | 248.46 | 311.07 | 152.42
3.3 | 74157/004 | LANCAMENTO/APLICACAO MANUAL DE CONCRETO EM FUNDACOES | M3 | 0.49 | 76.98 | 96.38 | 47.23
4 | * | ESTRUTURAS | * | * | * | * | 4674.75
4.1 | 92263 | FABRICAÇÃO DE FÔRMA PARA PILARES E ESTRUTURAS SIMILARES, EM CHAPA DE MADEIRA COMPENSADA RESINADA, E = 17 MM. AF_12/2015 | M² | 16.8 | 88.19 | 110.41 | 1854.89
4.2 | 92793 | CORTE E DOBRA DE AÇO CA-50, DIÂMETRO DE 8.0 MM, UTILIZADO EM ESTRUTURAS DIVERSAS, EXCETO LAJES. AF_12/2015 | KG | 77.8 | 7.29 | 9.13 | 710.31
4.3 | 92794 | CORTE E DOBRA DE AÇO CA-50, DIÂMETRO DE 10.0 MM, UTILIZADO EM ESTRUTURAS DIVERSAS, EXCETO LAJES. AF_12/2015 | KG | 90 | 6.02 | 7.54 | 678.6
4.4 | 92791 | CORTE E DOBRA DE AÇO CA-60, DIÂMETRO DE 5.0 MM, UTILIZADO EM ESTRUTURAS DIVERSAS, EXCETO LAJES. AF_12/2015 |  | 32.33 | 7.11 | 8.9 | 287.74
4.5 | 94965 | CONCRETO FCK=25MPA, VIRADO EM BETONEIRA, SEM LANCAMENTO | M³ | 1.68 | 273.97 | 343.01 | 576.26
4.6 | 92873 | LANCAMENTO/APLICACAO MANUAL DE CONCRETO EM ESTRUTURAS | M³ | 1.68 | 120.86 | 151.32 | 254.22
4.7 | 74141/001 | LAJE PRE-MOLDADA BETA 11 P/1KN/M2 VAOS 4,40M/INCL VIGOTAS TIJOLOS AMARADURA NEGATIVA CAPEAMENTO 3CM CONCRETO 20 MPA ESCORAMENTO MATERIAL E MAO DE OBRA. | M² | 1.78 | 68.44 | 85.69 | 152.53
4.8 | 93184 | VERGA PRÉ-MOLDADA PARA PORTAS COM ATÉ 1,5 M DE VÃO. AF_03/2016 | M | 9 | 14.22 | 17.8 | 160.2
5 | * | PAREDES/PAINEIS | * | * | * | * | 1936.02
5.1 | 89043 | ALVENARIA EM TIJOLO CERAMICO FURADO 9X9X19CM,1/2 VEZ (ESPESSURA 9 CM), ASSENTADO EM ARGAMASSA TRACO 1:4 (CIMENTO E AREIA MEDIA NAO PENEIRADA | M² | 32.44 | 47.67 | 59.68 | 1936.02
6 | * | COBERTURA | * | * | * | * | 4320.99
6.1 | 73931/001 | ESTRUTURA EM MADEIRA APARELHADA, PARA TELHA ONDULADA DE FIBROCIMENTO ALUMINIO OU PLASTICA, APOIADA EM LAJE OU PAREDE | M² | 26.71 | 42.48 | 53.18 | 1420.44
6.2 | 94210 | TELHAMENTO COM TELHA ONDULADA DE FIBROCIMENTO E = 6 MM, COM RECOBRIMENTO LATERAL DE 1 1/4 DE ONDA PARA TELHADO COM INCLINAÇÃO MÁXIMA DE 10°, COM ATÉ 2 ÁGUAS, INCLUSO IÇAMENTO. AF_06/2016 | M² | 26.71 | 40.8 | 51.08 | 1364.35
6.3 | 73882/005 | CALHA EM CONCRETO SIMPLES, EM MEIA CANA DE CONCRETO, DIAMETRO 600 MM | M | 8.13 | 70.28 | 87.99 | 715.36
6.4 | 72107 | RUFO EM CHAPA DE AÇO GALVANIZADO NÚMERO 24, CORTE DE 25 CM, INCLUSO TRANSPORTE VERTICAL. AF_06/2016 | M | 8.13 | 21.85 | 27.36 | 222.44
6.5 | 73753/001 | IMPERMEABILIZACAO DE SUPERFICIE COM MANTA ASFALTICA PROTEGIDA COM FILME DE ALUMINIO GOFRADO (DE ESPESSURA 0,8MM), INCLUSA APLICACAO DE EMULSAO ASFALTICA, E=3MM. | M² | 6.76 | 70.7 | 88.52 | 598.4
7 | * | INSTALAÇÕES ELÉTRICAS | * | * | * | * | 2274.37
7.1 | 91936 | CAIXA DE PASSAGEM PVC 3" OCTOGONAL | UN | 6 | 6.97 | 8.73 | 52.38
7.2 | 91940 | CAIXA DE PASSAGEM PVC 4X2" - FORNECIMENTO E INSTALACAO | UN | 13 | 8.06 | 10.09 | 131.17
7.3 | 73953/006 | LUMINARIA TIPO CALHA, DE SOBREPOR, COM REATOR DE PARTIDA RAPIDA E LAMPADA FLUORESCENTE 2X40W, COMPLETA, FORNECIMENTO E INSTALACAO | UN | 6 | 46.74 | 58.52 | 351.12
7.4 | 91952 | INTERRUPTOR SIMPLES DE EMBUTIR 10A/250V 1 TECLA, COM PLACA - FORNECIMENTO E INSTALACAO | UN | 4 | 9.66 | 12.09 | 48.36
7.5 | 83540 | TOMADA DE EMBUTIR 2P+T 10A/250V C/ PLACA - FORNECIMENTO E INSTALACAO | UN | 11 | 9.74 | 12.19 | 134.09
7.6 | 84402 | QUADRO DE DISTRIBUICAO DE ENERGIA P/ 6 DISJUNTORES TERMOMAGNETICOS MONOPOLARES SEM BARRAMENTO, DE EMBUTIR, EM CHAPA METALICA - FORNECIMENTO E INSTALACAO | UN | 1 | 47.96 | 60.05 | 60.05
7.7 | 74130/001 | DISJUNTOR TERMOMAGNETICO MONOPOLAR PADRAO NEMA (AMERICANO) 10 A 30A 240V, FORNECIMENTO E INSTALACAO | UN | 4 | 11.62 | 14.55 | 58.2
7.8 | 95805 | ELETRODUTO DE PVC RIGIDO ROSCAVEL DN 25MM (1 1/4") INCL CONEXOES, FORNECIMENTO E INSTALACAO | M | 55 | 13.24 | 16.58 | 911.9
7.9 | 91926 | CABO DE COBRE ISOLAMENTO TERMOPLASTICO 0,6/1KV 2,5MM2 ANTI-CHAMA - FORNECIMENTO E INSTALACAO | M | 100 | 2.8 | 3.51 | 351
7.10 | 91930 | CABO DE COBRE ISOLAMENTO TERMOPLASTICO 0,6/1KV 6MM2 ANTI-CHAMA - FORNECIMENTO E INSTALACAO | M | 30 | 4.69 | 5.87 | 176.1
8 | * | INSTALAÇÕES HIDROSSANITÁRIAS | * | * | * | * | 2822.78
8.1 | 89356 | TUBO, PVC, SOLDÁVEL, DN 25MM, INSTALADO EM RAMAL OU SUB-RAMAL DE ÁGUA FORNECIMENTO E INSTALAÇÃO . AF_12/2014_P | M | 24 | 12.58 | 15.75 | 378
8.2 | 89362 | JOELHO 90 GRAUS, PVC, SOLDÁVEL, DN 25MM, INSTALADO EM RAMAL OU SUB-RAM UN CR 4,14 AL DE ÁGUA FORNECIMENTO E INSTALAÇÃO . AF_12/2014_P | UN | 12 | 5.06 | 6.34 | 76.08
8.3 | 20147 | JOELHO REDUCAO 90G PVC SOLD C/ BUCHA DE LATAO 25MM X 1/2" | UN | 5 | 4.5 | 5.63 | 28.15
8.4 | 7139 | TE PVC SOLD 90G P/ AGUA FRIA PREDIAL 25MM | UN | 4 | 0.98 | 1.23 | 4.92
8.5 | 6017 | REGISTRO GAVETA BRUTO EM LATAO FORJADO, BITOLA 1 1/4 " (REF 1509) | UN | 2 | 51.8 | 64.85 | 129.7
8.6 | 89710 | RALO SECO DE PVC 100X100MM SIMPLES - FORNECIMENTO E INSTALACAO | UN | 2 | 6.74 | 8.44 | 16.88
8.7 | 20149 | JOELHO PVC SERIE R P/ ESG PREDIAL 45G DN 50MM | UN | 6 | 5.36 | 6.71 | 40.26
8.8 | 20155 | JOELHO PVC SERIE R P/ ESG PREDIAL 90G DN 50MM | UN | 12 | 6.14 | 7.69 | 92.28
8.9 | 3899 | LUVA SIMPLES PVC P/ ESG PREDIAL DN 100MM | UN | 5 | 4.18 | 5.23 | 26.15
8.10 | 3875 | LUVA SIMPLES PVC P/ ESG PREDIAL DN 50MM | UN | 8 | 1.94 | 2.43 | 19.44
8.11 | 9836 | TUBO PVC SERIE NORMAL, DN 100 MM, PARA ESGOTO PREDIAL (NBR 5688) | M | 12 | 8.12 | 10.17 | 122.04
8.12 | 9838 | TUBO PVC SERIE NORMAL, DN 50 MM, PARA ESGOTO PREDIAL (NBR 5688) | M | 6 | 5.28 | 6.61 | 39.66
8.13 | 89710 | RALO SECO DE PVC 100X100MM SIMPLES - FORNECIMENTO E INSTALACAO | UN | 2 | 6.74 | 8.44 | 16.88
8.14 | 86901 | CUBA DE EMBUTIR OVAL EM LOUÇA BRANCA, 35 X 50CM OU EQUIVALENTE - FORNECIMENTO E INSTALAÇÃO. AF_12/2013 | UN | 1 | 106.75 | 133.65 | 133.65
8.15 | 86883 | SIFÃO DO TIPO FLEXÍVEL EM PVC 3/4" X 1.1/2" - FORNECIMENTO E INSTALAÇÃO. AF_12/2013 | UN | 3 | 7.64 | 9.57 | 28.71
8.16 | 86885 | ENGATE FLEXÍVEL EM PLÁSTICO BRANCO, 1/2" X 40CM - FORNECIMENTO E INSTALAÇÃO. AF_12/2013 | UN | 5 | 6.52 | 8.16 | 40.8
8.17 | 86906 | TORNEIRA CROMADA DE MESA, 1/2" OU 3/4", PARA LAVATÓRIO, PADRÃO POPULAR - FORNECIMENTO E INSTALAÇÃO. AF_12/2013 | UN | 1 | 37.47 | 46.91 | 46.91
8.18 | 95463 | FOSSA SEPTICA EM ALVENARIA DE TIJOLO CERAMICO MACICO DIMENSOES EXTERNAS 1,90X1,10X1,40M, 1.500 LITROS, REVESTIDA INTERNAMENTE COM BARRA LISA, COM TAMPA EM CONCRETO ARMADO COM ESPESSURA 8CM. | UN | 1 | 1149.51 | 1439.19 | 1439.19
8.19 | 74104/001 | CAIXA DE INSPEÇÃO EM ALVENARIA DE TIJOLO MACIÇO 60X60X60CM, REVESTIDA INTERNAMENTO COM BARRA LISA (CIMENTO E AREIA, TRAÇO 1:4) E=2,0CM, COM TAMPA PRÉ-MOLDADA DE CONCRETO E FUNDO DE CONCRETO 15MPA TIPO C - ESCAVAÇÃO E CONFECÇÃO | UN | 1 | 114.28 | 143.08 | 143.08
9 | * | REVESTIMENTO E TRATAMENTO DE SUPERFICIES | * | * | * | * | 8659.3976
9.1 | 87879 | CHAPISCO APLICADO TANTO EM PILARES E VIGAS DE CONCRETO COMO EM ALVENARIAS DE PAREDES INTERNAS, COM COLHER DE PEDREIRO. ARGAMASSA TRAÇO 1:3 COM PREPARO EM BETONEIRA 400L. AF_06/2014 | M² | 82.97 | 2.26 | 2.83 | 234.8051
9.2 | 87775 | EMBOÇO OU MASSA ÚNICA EM ARGAMASSA TRAÇO 1:2:8, PREPARO MECÂNICO COM BETONEIRA 400 L, APLICADA MANUALMENTE EM PANOS CEGOS DE FACHADA (SEM PRESENÇA DE VÃOS), ESPESSURA DE 25 MM. AF_06/2014 | M² | 82.97 | 31.03 | 38.85 | 3223.3845
9.3 | 87556 | MASSA ÚNICA, PARA RECEBIMENTO DE PINTURA, EM ARGAMASSA TRAÇO 1:2:8, PREPARO MECÂNICO COM BETONEIRA 400L, APLICADA MANUALMENTE EM FACES INTERNAS DE PAREDES DE AMBIENTES COM ÁREA MAIOR QUE 10M2, ESPESSURA DE 20MM, COM EXECUÇÃO DE TALISCAS. AF_06/2014 | M² | 82.97 | 25.04 | 31.35 | 2601.1095
9.4 | 40780 | REGULARIZACAO DE SUPERFICIE DE CONC. APARENTE | M² | 26.71 | 6.98 | 8.74 | 233.4454
9.5 | 87735 | CONTRAPISO EM ARGAMASSA TRAÇO 1:4 (CIMENTO E AREIA), PREPARO MECÂNICO COM BETONEIRA 400 L, APLICADO EM ÁREAS SECAS MENORES QUE 10M2 SOBRE LAJE, ADERIDO, ESPESSURA 2CM, ACABAMENTO REFORÇADO. AF_06/2014 | M² | 26.71 | 26.12 | 32.7 | 873.417
9.6 | 93391 | REVESTIMENTO CERÂMICO PARA PISO COM PLACAS TIPO GRÊS PADRÃO POPULAR DE DIMENSÕES 35X35 CM APLICADA EM AMBIENTES DE ÁREA MAIOR QUE 10 M2. AF_06/2014 | M² | 26.71 | 26.19 | 32.79 | 875.8209
9.7 | COMPOSIÇÃO | BANCADA GRANITO ASSENTADO SOBRE ARGAMASSA CIMENTO / CAL / AREIA TRACO 1:0,25:3 INCLUSIVE REJUNTE EM CIMENTO | M² | 0.44 | 262.13 | 328.19 | 144.4036
9.8 | 73986/001 | FORRO DE GESSO EM PLACAS 60X60CM, ESPESSURA 1,2CM, INCLUSIVE FIXACAO COM ARAME | M² | 17.89 | 21.12 | 26.44 | 473.0116
10 | * | ESQUADRIAS | * | * | * | * | 3123.04
10.1 | 73910/005 | PORTA DE MADEIRA COMPENSADA LISA PARA PINTURA, 80X210X3,5CM, INCLUSO A DUELA 2A, ALIZAR 2A E DOBRADICAS | UN | 3 | 603.34 | 755.38 | 2266.14
10.2 | 84848 | JANELA DE MADEIRA TIPO VENEZIANA/GUILHOTINA, DE ABRIR, INCLUSAS GUARNICOES SEM FERRAGENS | M² | 1.1 | 312.14 | 390.8 | 429.88
10.3 | 74068/006 | FECHADURA DE EMBUTIR COMPLETA, PARA PORTAS EXTERNAS, PADRAO DE ACABAMENTO MEDIO | UN | 3 | 113.69 | 142.34 | 427.02
11 | * | PINTURA | * | * | * | * | 526.82
11.1 | 88483 | APLICAÇÃO DE FUNDO SELADOR LÁTEX PVA EM PAREDES, UMA DEMÃO. AF_06/2014 | M² | 28.89 | 2 | 2.5 | 72.23
11.2 | 88495 | APLICAÇÃO E LIXAMENTO DE MASSA LÁTEX EM PAREDES, UMA DEMÃO. AF_06/2014 | M² | 28.89 | 5.59 | 7 | 202.23
11.3 | 88487 | APLICAÇÃO MANUAL DE PINTURA COM TINTA LÁTEX PVA EM PAREDES, DUAS DEMÃOS. AF_06/2014 | M² | 28.89 | 6.49 | 8.13 | 234.88
11.4 | 6082 | PINTURA EM VERNIZ SINTETICO BRILHANTE EM MADEIRA, TRES DEMAOS | M² | 1.21 | 11.54 | 14.45 | 17.48
12 | * | DIVERSOS | * | * | * | * | 432.47
12.1 | 9537 | LIMPEZA FINAL DA OBRA | M² | 26.71 | 1.78 | 2.23 | 59.56
12.2 | 72215 | DEMOLICAO DE ALVENARIA DE ELEMENTOS CERAMICOS VAZADOS | M² | 10.2 | 29.2 | 36.56 | 372.91
TOTAL DO ORÇAMENTO: | [5 empty] | 30926.2176

## MEMÓRIA_DE_CÁLCULO
MEMÓRIA DE CALCÚLO
1 | SERVIÇOS PRELIMINARES
1.1 | PLACA DE OBRA EM CHAPA DE ACO GALVANIZADO |  |  |  |  | 2 | M²
| LOCAL |  |  |  |  | TOTAL
| OBRA | 1 | 2 |  |  | 2
1.2 | LOCACAO CONVENCIONAL DE OBRA, ATRAVÉS DE GABARITO DE TABUAS CORRIDAS PONTALETADAS, COM REAPROVEITAMENTO DE 3 VEZES. |  |  |  |  | 26.71 | M²
| LOCAL |  |  |  |  | TOTAL
| ÁREA CONSTRUIDA EM PROJETO |  |  |  |  | 26.71
2 | MOVIMENTO DE TERRA
2.1 | ESCAVACAO MANUAL DE VALA EM LODO, DE 1,5 ATE 3M, EXCLUINDO ESGOTAMENTO/ESCORAMENTO |  |  |  |  | 0.896 | m³
| LOCAL | PERIME | LARGURA | ALT. | QUANT. | TOTAL
| BWC | 3.8 | 0.4 | 0.4 | 1 | 0.608
| VIGILANCIA | 1.8 | 0.4 | 0.4 | 1 | 0.288
2.2 | REATERRO DE VALA COM COMPACTAÇÃO MANUAL |  |  |  |  | 0.9 | m³
| LOCAL | PERIME | LARGURA | ALT. |  | TOTAL
| BWC | 3.8 | 0.4 | 0.4 |  | 0
| VIGILANCIA | 1.8 | 0.4 | 0.4 |  | 0
2.3 | REATERRO INTERNO (EDIFICACOES) COMPACTADO MANUALMENTE |  |  |  |  | 9.156 | m³
| LOCAL | AREA |  | ALT. |  | TOTAL
| AREA SERVIÇO | 5 |  | 0.4 |  | 2
| BWC | 1.68 |  | 0.4 |  | 0.672
| VIGILANCIA | 16.21 |  | 0.4 |  | 6.484
3 | FUNDAÇÕES
3.1 | EMBASAMENTO C/PEDRA ARGAMASSADA UTILIZANDO ARG.CIM/AREIA 1:4 |  |  |  |  | 0.896 | M³
| LOCAL | PERIME | LARGURA | ALT. |  | TOTAL
| BWC | 3.8 | 0.4 | 0.4 |  | 0.608
| VIGILANCIA | 1.8 | 0.4 | 0.4 |  | 0.288
3.2 | CONCRETO FCK=15MPA, PREPARO COM BETONEIRA, SEM LANCAMENTO |  |  |  |  | 0.493 | M3
| LOCAL | QUANTID. | LARGURA | COMP. | ALT. | TOTAL
| CINTA INFERIOR | 1 | 0.2 | 5.5 | 0.2 | 0.22
| PILARES DE CANTO | 13 | 0.14 | 0.25 | 0.6 | 0.273
3.3 | LANCAMENTO/APLICACAO MANUAL DE CONCRETO EM FUNDACOES |  |  |  |  | 0.493 | M3
| LOCAL | QUANTID. | LADO | LADO | ALT. | TOTAL
0
4 | ESTRUTURAS
4.1 | FABRICAÇÃO DE FÔRMA PARA PILARES E ESTRUTURAS SIMILARES, EM CHAPA DE MADEIRA COMPENSADA RESINADA, E = 17 MM. AF_12/2015 |  |  |  |  | 16.8 | M2
| LOCAL | QUANTID. |  |  |  | TOTAL
| QUANTITATIVOS INFORMADOS NO PROJETO | 16.8 |  |  |  | 16.8
4.2 | CORTE E DOBRA DE AÇO CA-50, DIÂMETRO DE 8.0 MM, UTILIZADO EM ESTRUTURAS DIVERSAS, EXCETO LAJES. AF_12/2015 |  |  |  |  | 32.33 | KG
| LOCAL | QUANTID. |  |  |  | TOTAL
| QUANTITATIVOS INFORMADOS NO PROJETO | 32.33 |  |  |  | 32.33
4.3 | CORTE E DOBRA DE AÇO CA-50, DIÂMETRO DE 10.0 MM, UTILIZADO EM ESTRUTURAS DIVERSAS, EXCETO LAJES. AF_12/2015 |  |  |  |  | 167.8 | KG
| LOCAL | QUANTID. |  |  |  | TOTAL
| QUANTITATIVOS INFORMADOS NO PROJETO | 167.8 |  |  |  | 167.8
4.4 | CONCRETO FCK=25MPA, VIRADO EM BETONEIRA, SEM LANCAMENTO |  |  |  |  | 1.68
| LOCAL | QUANTID. |  |  |  | TOTAL
| QUANTITATIVOS INFORMADOS NO PROJETO | 1.68 |  |  |  | 1.68
4.5 | LANCAMENTO/APLICACAO MANUAL DE CONCRETO EM ESTRUTURAS |  |  |  |  | 1.68 | M2
| LOCAL | QUANTID. |  |  |  | TOTAL
| VOLUME DE CONCRETO | 1.68 |  |  |  | 1.68
4.6 | LAJE PRE-MOLDADA BETA 11 P/1KN/M2 VAOS 4,40M/INCL VIGOTAS TIJOLOS AMARADURA NEGATIVA CAPEAMENTO 3CM CONCRETO 20 MPA ESCORAMENTO MATERIAL E MAO DE OBRA. |  |  |  |  | 1.78 | M2
| LOCAL | QUANTID. |  |  |  | TOTAL
| QUANTITATIVOS BWC | 1.78 |  |  |  | 1.78
4.7 | VERGA PRÉ-MOLDADA PARA PORTAS COM ATÉ 1,5 M DE VÃO. AF_03/2016 |  |  |  |  | 9 | M
| LOCAL | PERIME |  |  |  | TOTAL
| JANELA BWC | 1.5
| PORTA BWC | 1.5
| JANELA VIGILÂNCIA | 3
| PORTA VIGILANCIA | 3 |  |  |  | 9
5 | PAREDES/PAINEIS
5.1 | ALVENARIA EM TIJOLO CERAMICO FURADO 9X9X19CM,1/2 VEZ (ESPESSURA 9 CM), ASSENTADO EM ARGAMASSA TRACO 1:4 (CIMENTO E AREIA MEDIA NAO PENEIRADA |  |  |  |  | 32.44 | M²
| LOCAL | PERIME | LARGURA | ALT. | QUANT. | TOTAL
| BWC | 5.2 |  | 2.8 | 1 | 14.56
| RESERVATORIO | 5.2 |  | 1.5 | 1 | 7.8
| VIGILANCIA | 3.6 |  | 2.8 | 1 | 10.08
6 | COBERTURA
6.1 | ESTRUTURA EM MADEIRA APARELHADA, PARA TELHA ONDULADA DE FIBROCIMENTO ALUMINIO OU PLASTICA, APOIADA EM LAJE OU PAREDE |  |  |  |  | 26.7 | M²
| LOCAL |  |  |  |  | TOTAL
| AREA COBERTURA | 26.7 |  |  |  | 26.7
0
6.2 | TELHAMENTO COM TELHA ONDULADA DE FIBROCIMENTO E = 6 MM, COM RECOBRIMENTO LATERAL DE 1 1/4 DE ONDA PARA TELHADO COM INCLINAÇÃO MÁXIMA DE 10°, COM ATÉ 2 ÁGUAS, INCLUSO IÇAMENTO. AF_06/2016 |  |  |  |  | 26.7 | M2
| AREA COBERTURA | 26.7 |  |  |  | 26.7
6.3 | CALHA EM CONCRETO SIMPLES, EM MEIA CANA DE CONCRETO, DIAMETRO 600 MM |  |  |  |  | 8.13 | M
| LOCAL | COMPRI |  |  |  | TOTAL
| CENTRAL | 8.13 |  |  |  | 8.13
6.4 | RUFO EM CHAPA DE AÇO GALVANIZADO NÚMERO 24, CORTE DE 25 CM, INCLUSO TRANSPORTE VERTICAL. AF_06/2016 |  |  |  |  | 8.13 | M
| LOCAL | COMPRI |  |  |  | TOTAL
|  | 8.13 |  |  |  | 8.13
0
6.5 | IMPERMEABILIZACAO DE SUPERFICIE COM MANTA ASFALTICA PROTEGIDA COM FILME DE ALUMINIO GOFRADO (DE ESPESSURA 0,8MM), INCLUSA APLICACAO DE EMULSAO ASFALTICA, E=3MM. |  |  |  |  | 6.76 | M2
| LOCAL | AREA INTERNA |  |  |  | TOTAL
| RESERVATORIO | 6.76 |  |  |  | 6.76
0
7 | INSTALAÇÕES ELÉTRICAS
7.1 | CAIXA DE PASSAGEM PVC 3" OCTOGONAL |  |  |  |  | 6 | UNI
| LOCAL | QTDE |  |  |  | TOTAL
| QUANTITATIVOS INFORMADOS NO PROJETO | 6 |  |  |  | 6
7.2 | CAIXA DE PASSAGEM PVC 4X2" - FORNECIMENTO E INSTALACAO |  |  |  |  | 13 | UNI
| LOCAL | QTDE |  |  |  | TOTAL
| QUANTITATIVOS INFORMADOS NO PROJETO | 13 |  |  |  | 13
7.3 | LUMINARIA TIPO CALHA, DE SOBREPOR, COM REATOR DE PARTIDA RAPIDA E LAMPADA FLUORESCENTE 2X40W, COMPLETA, FORNECIMENTO E INSTALACAO |  |  |  |  | 6 | UNI
| LOCAL | QTDE |  |  |  | TOTAL
| QUANTITATIVOS INFORMADOS NO PROJETO | 6 |  |  |  | 6
7.4 | INTERRUPTOR SIMPLES DE EMBUTIR 10A/250V 1 TECLA, COM PLACA - FORNECIMENTO E INSTALACAO |  |  |  |  | 4 | UNI
| LOCAL | QTDE |  |  |  | TOTAL
| QUANTITATIVOS INFORMADOS NO PROJETO | 4 |  |  |  | 4
0
7.5 | TOMADA DE EMBUTIR 2P+T 10A/250V C/ PLACA - FORNECIMENTO E INSTALACAO |  |  |  |  | 11 | UNI
| LOCAL | QTDE |  |  |  | TOTAL
| QUANTITATIVOS INFORMADOS NO PROJETO | 11 |  |  |  | 11
0
7.6 | QUADRO DE DISTRIBUICAO DE ENERGIA P/ 6 DISJUNTORES TERMOMAGNETICOS MONOPOLARES SEM BARRAMENTO, DE EMBUTIR, EM CHAPA METALICA - FORNECIMENTO E INSTALACAO |  |  |  |  | 1 | UNI
| LOCAL | QTDE |  |  |  | TOTAL
| QUANTITATIVOS INFORMADOS NO PROJETO | 1 |  |  |  | 1
0
7.7 | DISJUNTOR TERMOMAGNETICO MONOPOLAR PADRAO NEMA (AMERICANO) 10 A 30A 240V, FORNECIMENTO E INSTALACAO |  |  |  |  | 4 | UNI
| QUANTITATIVOS INFORMADOS NO PROJETO | 4 |  |  |  | 4
7.8 | ELETRODUTO DE PVC RIGIDO ROSCAVEL DN 25MM (1 1/4") INCL CONEXOES, FORNECIMENTO E INSTALACAO |  |  |  |  | 55 | M
| LOCAL | QTDE |  |  |  | TOTAL
| QUANTITATIVOS INFORMADOS NO PROJETO | 55 |  |  |  | 55
7.9 | CABO DE COBRE ISOLAMENTO TERMOPLASTICO 0,6/1KV 2,5MM2 ANTI-CHAMA - FORNECIMENTO E INSTALACAO |  |  |  |  | 100 | M
| LOCAL | QTDE |  |  |  | TOTAL
| QUANTITATIVOS INFORMADOS NO PROJETO | 100 |  |  |  | 100
0
7.10 | CABO DE COBRE ISOLAMENTO TERMOPLASTICO 0,6/1KV 6MM2 ANTI-CHAMA - FORNECIMENTO E INSTALACAO |  |  |  |  | 30 | M
| LOCAL | QTDE |  |  |  | TOTAL
| QUANTITATIVOS INFORMADOS NO PROJETO | 30 |  |  |  | 30
0
8 | INSTALAÇÕES HIDROSSANITÁRIAS
8.1 | TUBO, PVC, SOLDÁVEL, DN 25MM, INSTALADO EM RAMAL OU SUB-RAMAL DE ÁGUA FORNECIMENTO E INSTALAÇÃO . AF_12/2014_P |  |  |  |  | 24 | M
| LOCAL | QTDE |  |  |  | TOTAL
| QUANTITATIVOS INFORMADOS NO PROJETO | 24 |  |  |  | 24
0
8.2 | JOELHO 90 GRAUS, PVC, SOLDÁVEL, DN 25MM, INSTALADO EM RAMAL OU SUB-RAM UN CR 4,14 AL DE ÁGUA FORNECIMENTO E INSTALAÇÃO . AF_12/2014_P |  |  |  |  | 12 | UN
| LOCAL | QTDE |  |  |  | TOTAL
| QUANTITATIVOS INFORMADOS NO PROJETO | 12 |  |  |  | 12
0
8.3 | JOELHO REDUCAO 90G PVC SOLD C/ BUCHA DE LATAO 25MM X 1/2" |  |  |  |  | 5 | UN
| LOCAL | QTDE |  |  |  | TOTAL
| QUANTITATIVOS INFORMADOS NO PROJETO | 5 |  |  |  | 5
0
8.4 | TE PVC SOLD 90G P/ AGUA FRIA PREDIAL 25MM |  |  |  |  | 4 | UN
| LOCAL | QTDE |  |  |  | TOTAL
| QUANTITATIVOS INFORMADOS NO PROJETO | 4 |  |  |  | 4
0
8.5 | REGISTRO GAVETA BRUTO EM LATAO FORJADO, BITOLA 1 1/4 " (REF 1509) |  |  |  |  | 2 | UN
| LOCAL | QTDE |  |  |  | TOTAL
| QUANTITATIVOS INFORMADOS NO PROJETO | 2 |  |  |  | 2
0
8.6 | RALO SECO DE PVC 100X100MM SIMPLES - FORNECIMENTO E INSTALACAO |  |  |  |  | 2 | UN
| LOCAL | QTDE |  |  |  | TOTAL
| QUANTITATIVOS INFORMADOS NO PROJETO | 2 |  |  |  | 2 |  | 0
0
8.7 | JOELHO PVC SERIE R P/ ESG PREDIAL 45G DN 50MM |  |  |  |  | 6 | UN
| LOCAL | QTDE |  |  |  | TOTAL
| QUANTITATIVOS INFORMADOS NO PROJETO | 6 |  |  |  | 6
0
8.8 | JOELHO PVC SERIE R P/ ESG PREDIAL 90G DN 50MM |  |  |  |  | 12 | UND
| LOCAL | QTDE |  |  |  | TOTAL
| QUANTITATIVOS INFORMADOS NO PROJETO | 12 |  |  |  | 12
0
8.9 | LUVA SIMPLES PVC P/ ESG PREDIAL DN 100MM |  |  |  |  | 5 | UND
| LOCAL | QTDE |  |  |  | TOTAL
| QUANTITATIVOS INFORMADOS NO PROJETO | 5 |  |  |  | 5
8.10 | LUVA SIMPLES PVC P/ ESG PREDIAL DN 50MM |  |  |  |  | 8 | UND
| LOCAL | QTDE |  |  |  | TOTAL
| QUANTITATIVOS INFORMADOS NO PROJETO | 8 |  |  |  | 8
8.11 | TUBO PVC SERIE NORMAL, DN 100 MM, PARA ESGOTO PREDIAL (NBR 5688) |  |  |  |  | 12 | UND
| LOCAL | QTDE |  |  |  | TOTAL
| QUANTITATIVOS INFORMADOS NO PROJETO | 12 |  |  |  | 12
8.12 | TUBO PVC SERIE NORMAL, DN 50 MM, PARA ESGOTO PREDIAL (NBR 5688) |  |  |  |  | 6 | UND
| LOCAL | QTDE |  |  |  | TOTAL
| QUANTITATIVOS INFORMADOS NO PROJETO | 6 |  |  |  | 6
8.13 | RALO SECO DE PVC 100X100MM SIMPLES - FORNECIMENTO E INSTALACAO |  |  |  |  | 2 | UND
| LOCAL | QTDE |  |  |  | TOTAL
| QUANTITATIVOS INFORMADOS NO PROJETO | 2 |  |  |  | 2
8.14 | CUBA DE EMBUTIR OVAL EM LOUÇA BRANCA, 35 X 50CM OU EQUIVALENTE - FORNECIMENTO E INSTALAÇÃO. AF_12/2013 |  |  |  |  | 1 | UND
| LOCAL | QTDE |  |  |  | TOTAL
| QUANTITATIVOS INFORMADOS NO PROJETO | 1 |  |  |  | 1
8.15 | SIFÃO DO TIPO FLEXÍVEL EM PVC 3/4" X 1.1/2" - FORNECIMENTO E INSTALAÇÃO. AF_12/2013 |  |  |  |  | 3 | UND
| LOCAL | QTDE |  |  |  | TOTAL
| QUANTITATIVOS INFORMADOS NO PROJETO | 3 |  |  |  | 3
8.16 | ENGATE FLEXÍVEL EM PLÁSTICO BRANCO, 1/2" X 40CM - FORNECIMENTO E INSTALAÇÃO. AF_12/2013 |  |  |  |  | 5 | UND
| LOCAL | QTDE |  |  |  | TOTAL
| QUANTITATIVOS INFORMADOS NO PROJETO | 5 |  |  |  | 5
8.17 | TORNEIRA CROMADA DE MESA, 1/2" OU 3/4", PARA LAVATÓRIO, PADRÃO POPULAR - FORNECIMENTO E INSTALAÇÃO. AF_12/2013 |  |  |  |  | 1 | UND
| LOCAL | QTDE |  |  |  | TOTAL
| QUANTITATIVOS INFORMADOS NO PROJETO | 1 |  |  |  | 1
8.18 | FOSSA SEPTICA EM ALVENARIA DE TIJOLO CERAMICO MACICO DIMENSOES EXTERNAS 1,90X1,10X1,40M, 1.500 LITROS, REVESTIDA INTERNAMENTE COM BARRA LISA, COM TAMPA EM CONCRETO ARMADO COM ESPESSURA 8CM. |  |  |  |  | 1 | UND
| LOCAL | QTDE |  |  |  | TOTAL
| QUANTITATIVOS INFORMADOS NO PROJETO | 1 |  |  |  | 1
8.19 | CAIXA DE INSPEÇÃO EM ALVENARIA DE TIJOLO MACIÇO 60X60X60CM, REVESTIDA INTERNAMENTO COM BARRA LISA (CIMENTO E AREIA, TRAÇO 1:4) E=2,0CM, COM TAMPA PRÉ-MOLDADA DE CONCRETO E FUNDO DE CONCRETO 15MPA TIPO C - ESCAVAÇÃO E CONFECÇÃO |  |  |  |  | 1 | UND
| LOCAL | QTDE |  |  |  | TOTAL
| QUANTITATIVOS INFORMADOS NO PROJETO | 1 |  |  |  | 1
9 | REVESTIMENTO E TRATAMENTO DE SUPERFICIES
9.1 | CHAPISCO APLICADO TANTO EM PILARES E VIGAS DE CONCRETO COMO EM ALVENARIAS DE PAREDES INTERNAS, COM COLHER DE PEDREIRO. ARGAMASSA TRAÇO 1:3 COM PREPARO EM BETONEIRA 400L. AF_06/2014 |  |  |  |  | 82.971 | M²
| LOCAL | QTDE | PERIM | ALTURA |  | TOTAL
| BWC | 1 | 5.2 | 2.7 |  | 14.04
| AREA SERVIÇO | 1 | 6.7 | 2.7 |  | 18.09
| VIGILANCIA | 1 | 18.83 | 2.7 |  | 50.841
9.2 | EMBOÇO OU MASSA ÚNICA EM ARGAMASSA TRAÇO 1:2:8, PREPARO MECÂNICO COM BETONEIRA 400 L, APLICADA MANUALMENTE EM PANOS CEGOS DE FACHADA (SEM PRESENÇA DE VÃOS), ESPESSURA DE 25 MM. AF_06/2014 |  |  |  |  | 82.971 | M²
| LOCAL | QTDE | PERIM | ALTURA |  | TOTAL
| BWC | 1 | 5.2 | 2.7 |  | 14.04
| AREA SERVIÇO | 1 | 6.7 | 2.7 |  | 18.09
| VIGILANCIA | 1 | 18.83 | 2.7 |  | 50.841
9.3 | MASSA ÚNICA, PARA RECEBIMENTO DE PINTURA, EM ARGAMASSA TRAÇO 1:2:8, PREPARO MECÂNICO COM BETONEIRA 400L, APLICADA MANUALMENTE EM FACES INTERNAS DE PAREDES DE AMBIENTES COM ÁREA MAIOR QUE 10M2, ESPESSURA DE 20MM, COM EXECUÇÃO DE TALISCAS. AF_06/2014 |  |  |  |  | 50.841 | M²
| LOCAL | QTDE | PERIM | ALTURA |  | TOTAL
| VIGILANCIA | 1 | 18.83 | 2.7 |  | 50.841
0
9.4 | REGULARIZACAO DE SUPERFICIE DE CONC. APARENTE |  |  |  |  | 26.71 | M²
| LOCAL | PROJETO |  |  |  | TOTAL
| PROJETO | 26.71 |  |  |  | 26.71
9.5 | CONTRAPISO EM ARGAMASSA TRAÇO 1:4 (CIMENTO E AREIA), PREPARO MECÂNICO COM BETONEIRA 400 L, APLICADO EM ÁREAS SECAS MENORES QUE 10M2 SOBRE LAJE, ADERIDO, ESPESSURA 2CM, ACABAMENTO REFORÇADO. AF_06/2014 |  |  |  |  | 26.71 | M²
| LOCAL | PROJETO |  |  |  | TOTAL
| PROJETO | 26.71
9.6 | REVESTIMENTO CERÂMICO PARA PISO COM PLACAS TIPO GRÊS PADRÃO POPULAR DE DIMENSÕES 35X35 CM APLICADA EM AMBIENTES DE ÁREA MAIOR QUE 10 M2. AF_06/2014 |  |  |  |  | 26.71 | M²
| LOCAL | PROJETO |  |  |  | TOTAL
| PROJETO | 26.71 |  |  |  | 26.71
9.7 | BANCADA GRANITO ASSENTADO SOBRE ARGAMASSA CIMENTO / CAL / AREIA TRACO 1:0,25:3 INCLUSIVE REJUNTE EM CIMENTO |  |  |  |  | 0.44 | M²
| LOCAL | PROJETO |  |  |  | TOTAL
| BWC | 0.44 |  |  |  | 0.44
9.8 | FORRO DE GESSO EM PLACAS 60X60CM, ESPESSURA 1,2CM, INCLUSIVE FIXACAO COM ARAME |  |  |  |  | 17.89 | M²
| LOCAL | PROJETO |  |  |  | TOTAL
| BWC | 1.68
| VIGILANCIA | 16.21 |  |  |  | 17.89
10 | ESQUADRIAS
10.1 | PORTA DE MADEIRA COMPENSADA LISA PARA PINTURA, 80X210X3,5CM, INCLUSO A DUELA 2A, ALIZAR 2A E DOBRADICAS |  |  |  |  | 5 | UN
| LOCAL | QUANTID. |  |  |  | TOTAL
| PROJETO | 5 |  |  |  | 5
10.2 | JANELA DE MADEIRA TIPO VENEZIANA/GUILHOTINA, DE ABRIR, INCLUSAS GUARNICOES SEM FERRAGENS |  |  |  |  | 1.1 | M²
| LOCAL | QUANTID. | LARGURA | ALTURA |  | TOTAL
| PROJETO | 2 | 0.55 | 1 |  | 1.1
0
10.3 | FECHADURA DE EMBUTIR COMPLETA, PARA PORTAS EXTERNAS, PADRAO DE ACABAMENTO MEDIO |  |  |  |  | 5 | UN
| LOCAL | QUANTID. |  |  |  | TOTAL
| PROJETO | 5
11 | PINTURA
11.1 | APLICAÇÃO DE FUNDO SELADOR LÁTEX PVA EM PAREDES, UMA DEMÃO. AF_06/2014 |  |  |  |  | 28.89 | M2
| LOCAL | QUANT. | PERMI. | ALT. |  | TOTAL
| VIGILANCIA | 1 | 10.7 | 2.7 |  | 28.89
11.2 | APLICAÇÃO E LIXAMENTO DE MASSA LÁTEX EM PAREDES, UMA DEMÃO. AF_06/2014 |  |  |  |  | 28.89 | M2
| LOCAL | QUANT. | PERMI. | ALT. |  | TOTAL
| VIGILANCIA | 1 | 10.7 | 2.7 |  | 28.89
0
11.2 | APLICAÇÃO MANUAL DE PINTURA COM TINTA LÁTEX PVA EM PAREDES, DUAS DEMÃOS. AF_06/2014 |  |  |  |  | 28.89 | M2
| LOCAL | QUANT. | PERMI. | ALT. |  | TOTAL
| VIGILANCIA | 1 | 10.7 | 2.7 |  | 28.89
11.2 | PINTURA EM VERNIZ SINTETICO BRILHANTE EM MADEIRA, TRES DEMAOS |  |  |  |  | 1.21 | M2
| LOCAL | QUANT. | PERMI. | ALT. |  | TOTAL
| VIGILANCIA | 2 | 1.1 | 0.55 |  | 1.21
12 | DIVERSOS
12.1 | LIMPEZA FINAL DA OBRA |  |  |  |  | 26.71 | M2
| LOCAL | PERIM. | LARG |  |  | TOTAL
| ÁREA CONSTRUIDA |  |  |  |  | 26.71
12.1 | DEMOLICAO DE ALVENARIA DE ELEMENTOS CERAMICOS VAZADOS |  |  |  |  | 10.2 | M2
| LOCAL |  |  |  |  | TOTAL
| AREA | 10.2 |  |  |  | 10.2

## RESUMO
OBRA: CONSTRUÇÃO DA SALA DE VIGILÂNCIA SANITÁRIA
ENDEREÇO:RUA RUY BARBOSA Nº216, CENTRO TIMBAÚBA DOS BATISTAS/RN
DATA: AGOSTO/2017
RESUMO
Item | Discriminação | Preço Total
1 | SERVIÇOS PRELIMINARES | 969.31
2 | MOVIMENTO DE TERRA | 639.92
3 | FUNDAÇÕES | 546.35
4 | ESTRUTURAS | 4674.75
5 | PAREDES/PAINEIS | 1936.02
6 | COBERTURA | 4320.99
7 | INSTALAÇÕES ELÉTRICAS | 2274.37
8 | INSTALAÇÕES HIDROSSANITÁRIAS | 2822.78
9 | REVESTIMENTO E TRATAMENTO DE SUPERFICIES | 8659.3976
10 | ESQUADRIAS | 3123.04
11 | PINTURA | 526.82
12 | DIVERSOS | 432.47
| TOTAL = | 30926.2176

## Cronograma
OBRA: CONSTRUÇÃO DA SALA DE VIGILÂNCIA SANITÁRIA
ENDEREÇO:RUA RUY BARBOSA Nº216, CENTRO TIMBAÚBA DOS BATISTAS/RN
DATA: AGOSTO/2017
C R O N O G R A M A F I S I C O - F I N A N C E I R O
ITEM | DISCRIMINAÇÃO | VALOR EM REAIS E PERCENTUAL RELAT. À PARTE | BARRA DE INDICAÇÃO DE EXECUÇÃO FISICA NO PERÍODO COM INFORMAÇÃO DO PERCENTUAL RELATIVO AO SERVIÇO
VALOR PREVISTO DA MEDIÇÃO DO SERVIÇO A CADA MÊS. ( EM REAIS )
|  |  | 15 dias | MÊS 01 | ¦ | 30 dias | ¦ | ¦ | 45 dias | ¦ | ¦ | 60 dias | ¦ | ¦ | 75 dias | ¦ | ¦ | 90 dias | ¦ | ¦
1 | SERVIÇOS PRELIMINARES | 969.31 | 100% |  |  | 0 |  |  | 0 |  |  | 0 |  |  | 0 |  |  | 0
|  |  | 969.31 |  |  | 0 |  |  | 0 |  |  | 0 |  |  | 0 |  |  | 0
2 | MOVIMENTO DE TERRA | 639.92 | 100% |  |  | 0 |  |  | 0 |  |  | 0 |  |  | 0 |  |  | 0
|  |  | 639.92 |  |  | 0 |  |  | 0 |  |  | 0 |  |  | 0 |  |  | 0
3 | FUNDAÇÕES | 546.35 | 100% |  |  | 0 |  |  | 0 |  |  | 0 |  |  | 0 |  |  | 0
|  |  | 546.35 |  |  | 0 |  |  | 0 |  |  | 0 |  |  | 0 |  |  | 0
4 | ESTRUTURAS | 4674.75 | 0 |  |  | 50% |  |  | 50% |  |  | 0 |  |  | 0 |  |  | 0
|  |  | 0 |  |  | 2337.375 |  |  | 2337.375 |  |  | 0 |  |  | 0 |  |  | 0
5 | PAREDES/PAINEIS | 1936.02 | 0 |  |  | 20% |  |  | 20% |  |  | 20% |  |  | 20% |  |  | 20%
|  |  | 0 |  |  | 387.204 |  |  | 387.204 |  |  | 387.204 |  |  | 387.204 |  |  | 387.204
6 | COBERTURA | 4320.99 | 0 |  |  | 0 |  |  | 0 |  |  | 0 |  |  | 100% |  |  | 0
|  |  | 0 |  |  | 0 |  |  | 0 |  |  | 0 |  |  | 4320.99 |  |  | 0
7 | INSTALAÇÕES ELÉTRICAS | 2274.37 | 0 |  |  | 0 |  |  | 0 |  |  | 50% |  |  | 50% |  |  | 0
|  |  | 0 |  |  | 0 |  |  | 0 |  |  | 1137.185 |  |  | 1137.185 |  |  | 0
8 | INSTALAÇÕES HIDROSSANITÁRIAS | 2822.78 | 0 |  |  | 0 |  |  | 0 |  |  | 30% |  |  | 40% |  |  | 30%
|  |  | 0 |  |  | 0 |  |  | 0 |  |  | 846.834 |  |  | 1129.112 |  |  | 846.834
9 | REVESTIMENTO E TRATAMENTO DE SUPERFICIES | 8659.3976 | 0 |  |  | 0 |  |  | 0 |  |  | 0 |  |  | 100% |  |  | 0
|  |  | 0 |  |  | 0 |  |  | 0 |  |  | 0 |  |  | 8659.3976 |  |  | 0
10 | ESQUADRIAS | 3123.04 | 0 |  |  | 0 |  |  | 0 |  |  | 0 |  |  | 0 |  |  | 100%
|  |  | 0 |  |  | 0 |  |  | 0 |  |  | 0 |  |  | 0 |  |  | 3123.04
11 | PINTURA | 526.82 | 0 |  |  | 0 |  |  | 0 |  |  | 0 |  |  | 0 |  |  | 100%
|  |  | 0 |  |  | 0 |  |  | 0 |  |  | 0 |  |  | 0 |  |  | 526.82
11 | DIVERSOS | 432.47 | 0 |  |  | 0 |  |  | 0 |  |  | 0 |  |  | 0 |  |  | 100%
|  |  | 0 |  |  | 0 |  |  | 0 |  |  | 0 |  |  | 0 |  |  | 432.47
TOTAL: R$ |  | 30926.2176 | SUB-TOTAL MENSAL E ACUMULADO, EM REAIS E EM PERCENTUAL RELATIVO AO TOTAL
TOTAL GERAL DA OBRA : |  | EXECUT. NO MÊS | 2155.58 |  |  | 2724.579 |  |  | 2724.579 |  |  | 2371.223 |  |  | 15633.8886 |  |  | 5316.368
30926.2176 |  | EXECUT. ACUMUL. | 2155.58 |  |  | 4880.159 |  |  | 7604.738 |  |  | 9975.961 |  |  | 25609.8496 |  |  | 30926.2176
PERCENT. RELATIVO AO TOTAL DA OBRA : |  | PERC. SIMPLES | 6.97% |  |  | 8.81% |  |  | 8.81% |  |  | 7.667% |  |  | 50.55% |  |  | 17.19%
100% |  | PERC.ACUMUL. | 6.97% |  |  | 15.78% |  |  | 24.59% |  |  | 32.26% |  |  | 82.81% |  |  | 100%

## BDI
OBRA: CONSTRUÇÂO DA SALA DE VIGILÂNCIA SANITÁRIA
ENDEREÇO:RUA RUY BARBOSA Nº216, CENTRO TIMBAÚBA DOS BATISTAS/RN
DATA: AGOSTO/2017
COMPOSIÇÃO DO BENEFÍCIO E DESPESAS INDIRETAS - BDI
ORDEM | ITENS | SIGLAS | VALORES (%) | MARGENS
1 | TAXA DE RATEIO DA ADMINISTRAÇÃO CENTRAL | AC | 5% | 3,00-5,50%
2 | TAXA DE DESPESAS FINANCEIRAS | DF | 1% | 0,59-1,39%
3 | TAXA DE RISCO | R | 0.97% | 0,97-1,27%
4 | TAXA DE SEGURO E GARANTIA DO EMPREENDIMENTO | G | 0.9% | 0,80-1,00%
5 | TAXA DE TRIBUTOS (SOMA DOS ÍTEMS COFINS, ISS E PIS) | I | 6.65% | Legislação
6 | TAXA DE LUCRO | L | 8.28% | 6,16-8,96%
FÓRMULA PARA CÁLCULO DO BDI CONFORME ACÓRDÃO TCU:
BDI RESULTANTE
25.2%

## Composiçoes
OBRA: CONSTRUÇÃO DA SALA DE VIGILÂNCIA SANITÁRIA
ENDEREÇO:RUA RUY BARBOSA Nº216, CENTRO TIMBAÚBA DOS BATISTAS/RN
DATA:AGOSTO DE 2017/2017
COMPOSIÇÕES
SINAPI - SISTEMA NACIONAL DE PESQUISA DE CUSTOS E ÍNDICES DA CONSTRUÇÃO CIVIL
PREÇOS DOS INSUMOS RN AGOSTO 2017 DESONERADO
Item 7.3
Descrição: LUMINARIA TIPO CALHA, DE SOBREPOR, COM REATOR DE PARTIDA RAPIDA E LAMPADA FLUORESCENTE 2X40W, COMPLETA, FORNECIMENTO E INSTALACAO
TIPO | Código | Descrição Básica | Unidade | Coeficiente | Preço | Total
INSUMO | 88264 | ELETRICISTA COM ENCARGOS COMPLEMENTARES | H | 0.2 | 12.35 | 2.47
INSUMO | MERCADO | LAMPADA VAPOR METALICO 250W BASE E-40 | UN | 1 | 39.0667 | 39.0667
[5 empty] | Total Geral | 41.5367
Item . 4.6
Descrição: LAJE PRE-MOLDADA BETA 11 P/1KN/M2 VAOS 4,40M/INCL VIGOTAS TIJOLOS AMARADURA NEGATIVA CAPEAMENTO 3CM CONCRETO 20 MPA ESCORAMENTO MATERIAL E MAO DE OBRA.
TIPO | Código | Descrição Básica | Unidade | Coeficiente | Preço | Total
COMPOSICAO | 73972/001 | CONCRETO FCK=20MPA, VIRADO EM BETONEIRA, SEM LANCAMENTO | M3 | 0.045 | 322.99 | 14.5345
COMPOSICAO | 74157/003 | LANCAMENTO/APLICACAO MANUAL DE CONCRETO EM ESTRUTURAS | M3 | 0.045 | 66.32 | 2.9844
COMPOSICAO | 88262 | CARPINTEIRO DE FORMAS COM ENCARGOS COMPLEMENTARES | H | 0.19 | 12.39 | 2.3541
COMPOSICAO | 88309 | PEDREIRO COM ENCARGOS COMPLEMENTARES | H | 0.35 | 12.39 | 4.3365
COMPOSICAO | 88316 | SERVENTE COM ENCARGOS COMPLEMENTARES | H | 0.85 | 10.12 | 8.602
INSUMO | 3743 | LAJE PRE-MOLDADA DE PISO CONVENCIONAL SOBRECARGA 200KG/M2 VAO ATE 3,50M | M2 | 1 | 34.18 | 34.18
INSUMO | 4491 | PECA DE MADEIRA NATIVA / REGIONAL 7,5 X 7,5CM (3X3) NAO APARELHADA (P/FORMA) | M | 1.1 | 7.72 | 8.492
INSUMO | 5075 | PREGO POLIDO COM CABECA 18 X 30 | KG | 0.02 | 7.72 | 0.1544
INSUMO | 6189 | TABUA MADEIRA 2A QUALIDADE 2,5 X 30,0CM (1 X 12") NAO APARELHADA | M | 0.3 | 7.71 | 2.313
[5 empty] | Total Geral | 77.9509
Item . 10.1
Descrição: PORTA DE MADEIRA COMPENSADA LISA PARA PINTURA, 80X210X3,5CM, INCLUSO A DUELA 2A, ALIZAR 2A E DOBRADICAS
TIPO | Código | Descrição Básica | Unidade | Coeficiente | Preço | Total
COMPOSICAO | 88261 | CARPINTEIRO DE ESQUADRIA COM ENCARGOS COMPLEMENTARES | H | 2.05 | 12.26 | 25.133
COMPOSICAO | 88309 | PEDREIRO COM ENCARGOS COMPLEMENTARES | H | 1.4 | 12.39 | 17.346
COMPOSICAO | 88316 | SERVENTE COM ENCARGOS COMPLEMENTARES | H | 3.45 | 10.12 | 34.914
COMPOSICAO | 88627 | ARGAMASSA TRAÇO 1:0,5:4,5 (CIMENTO, CAL E AREIA MÉDIA) PARA ASSENTAMENTO DE ALVENARIA, PREPARO MANUAL. AF_08/2014 | M3 | 0.0096 | 410.84 | 3.9441
INSUMO | 183 | ADUELA (GUARNICAO, BATENTE OU CAIXAO) DE PORTA, EM MADEIRA DE 1A. QUALIDADE, SEM ALIZARES, DE *13 X 3* CM | JG | 1 | 95.93 | 95.93
INSUMO | 20007 | ALIZAR / GUARNICAO 5 X 2CM MADEIRA CEDRINHO/PINHO/CANELA OU SIMILAR | M | 10.2 | 3.24 | 33.048
INSUMO | 4378 | !EM PROCESSO DE DESATIVACAO! PARAFUSO ROSCA SOBERBA ACO ZINC CABECA CHATA FENDA SIMPLES 7 X 65 MM | UN | 8 | 0.45 | 3.6
INSUMO | 4419 | PECA DE MADEIRA DE LEI NATIVA/REGIONAL 10 X 10 X 3 CM P/ FIXACAO DE ESQUADRIAS OU RODAPE | UN | 6 | 0.62 | 3.72
INSUMO | 4998 | PORTA TIPO MEXICANA DE MADEIRA MACICA DE 1A. QUALIDADE, DE 0,035* M | M2 | 1.54 | 254.98 | 392.6692
INSUMO | 11447 | DOBRADICA EM LATAO, 3" X 2 Â½", E= 1,9 A 2 MM, COM ANEL, CROMADO, TAMPA BOLA, COM PARAFUSOS | UN | 3 | 24.27 | 72.81
INSUMO | 20247 | PREGO DE ACO 15 X 15 C/ CABECA | K | 0.6 | 8.78 | 5.268
[5 empty] | Total Geral | 688.3823
Item .
Descrição: PORTA DE MADEIRA MACICA REGIONAL 1A, MEXICANA, 80X220X3,5CM, COM ADUELA E ALIZAR DE 1A, COM DOBRADICAS DE LATAO CROMADO COM ANEIS
TIPO | Código | Descrição Básica | Unidade | Coeficiente | Preço | Total
COMPOSICAO | 88261 | CARPINTEIRO DE ESQUADRIA COM ENCARGOS COMPLEMENTARES | H | 2.05 | 12.26 | 25.133
COMPOSICAO | 88309 | PEDREIRO COM ENCARGOS COMPLEMENTARES | H | 1.4 | 12.39 | 17.346
COMPOSICAO | 88316 | SERVENTE COM ENCARGOS COMPLEMENTARES | H | 3.45 | 10.12 | 34.914
COMPOSICAO | 88627 | ARGAMASSA TRAÇO 1:0,5:4,5 (CIMENTO, CAL E AREIA MÉDIA) PARA ASSENTAMENTO DE ALVENARIA, PREPARO MANUAL. AF_08/2014 | M3 | 0.0096 | 410.84 | 3.9441
INSUMO | 183 | ADUELA (GUARNICAO, BATENTE OU CAIXAO) DE PORTA, EM MADEIRA DE 1A. QUALIDADE, SEM ALIZARES, DE *13 X 3* CM | JG | 1 | 95.93 | 95.93
INSUMO | 20007 | ALIZAR / GUARNICAO 5 X 2CM MADEIRA CEDRINHO/PINHO/CANELA OU SIMILAR | M | 10.4 | 3.24 | 33.696
INSUMO | 4378 | !EM PROCESSO DE DESATIVACAO! PARAFUSO ROSCA SOBERBA ACO ZINC CABECA CHATA FENDA SIMPLES 7 X 65 MM | UN | 8 | 0.45 | 3.6
INSUMO | 4419 | PECA DE MADEIRA DE LEI NATIVA/REGIONAL 10 X 10 X 3 CM P/ FIXACAO DE ESQUADRIAS OU RODAPE | UN | 6 | 0.62 | 3.72
INSUMO | 4998 | PORTA TIPO MEXICANA DE MADEIRA MACICA DE 1A. QUALIDADE, DE 0,035* M | M2 | 1.76 | 254.98 | 448.7648
INSUMO | 11447 | DOBRADICA EM LATAO, 3" X 2 Â½", E= 1,9 A 2 MM, COM ANEL, CROMADO, TAMPA BOLA, COM PARAFUSOS | UN | 3 | 24.27 | 72.81
INSUMO | 20247 | PREGO DE ACO 15 X 15 C/ CABECA | K | 0.6 | 8.78 | 5.268
[5 empty] | Total Geral | 745.1259
Item 9.7
Descrição: BANCADA GRANITO ASSENTADO SOBRE ARGAMASSA CIMENTO / CAL / AREIA TRACO 1:0,25:3 INCLUSIVE REJUNTE EM CIMENTO
TIPO | Código | Descrição Básica | Unidade | Coeficiente | Preço | Total
COMPOSICAO | 87298 | ARGAMASSA TRAÇO 1:3 (CIMENTO E AREIA MÉDIA) PARA CONTRAPISO, PREPARO MECÂNICO COM BETONEIRA 400 L. AF_06/2014 | M3 | 0.025 | 387.39 | 9.6848
COMPOSICAO | 88274 | MARMORISTA/GRANITEIRO COM ENCARGOS COMPLEMENTARES | H | 1 | 11.86 | 11.86
COMPOSICAO | 88316 | SERVENTE COM ENCARGOS COMPLEMENTARES | H | 0.5 | 10.12 | 5.06
INSUMO | 1380 | CIMENTO BRANCO | KG | 0.75 | 2.7
INSUMO | 11795 | GRANITO CINZA POLIDO P/BANCADA E=2,5 CM | M2 | 1 | 235.53 | 235.53
[5 empty] | Total Geral | 262.1347
Item

## RELAÇÃO DE PREÇOS SIN
Governo do Estado do Rio Grande do Norte
Secretaria do Estado da Infraestrutura
RELAÇÃO GERAL DE SERVIÇOS E PREÇOS – SIN
CÓDIGO | DESCRIÇÃO | UNID | PREÇO
UNITÁRIO
1 | SERVIÇOS PRELIMINARES
101 | DESPESAS LEGAIS
10019 | REGULARIZAÇÃO DE OBRA COM ÁREA ATÉ 500m² (CREA, ALVARÁ, BOMBEIRO) | m2 | 4.94
ESTUDOS GEOTÉCNICOS (SONDAGENS E ENSAIOS)
10005 | LEVANTAMENTO GEOTÉCNICO INVESTIGATIVO TIPO SPT INC. RELATÓRIO TÉCNICO CONF. TERMO DE REFERÊNCIA E NBR 6484 | un | 1806.4
10009 | CONTROLE TECNOLÓGICO DOS CONCRETOS C/ FORNECIMENTO DE MOLDES PARA CORPO DE PROVA E EQUIPAMENTO PARA SLUMP TEST INC. RELATÓRIO TÉCNICO CONF. TERMO DE REFERÊNCIA | un | 28.23
10034 | CONTROLE LABORATORIAL DE SOLOS-COMPACTAÇÃO | un | 22.58
10016 | ENSAIO DE CORPO DE PROVA ESTÁTICO EM ESTACAS DE FUNDAÇÃO CONF. NBR 12131 DA ABNT | un | 5396.62
10037 | ENSAIO DE CORPO DE PROVA DINÂMICO EM ESTACAS DE FUNDAÇÃO DE ACORDO COM A NBR-13208 E NBR-6122 | un | 10725.5
10045 | ENSAIO DE DENSIDADE REAL DOS SOLOS | un | 23.08
10046 | ENSAIO DE COMPACTAÇÃO DE SOLOS - ENERGIA NORMAL | un | 52.03
10049 | ENSAIO DE GRANULOMETRIA POR PENEIRAMENTO - SOLOS | un | 37.61
10047 | ENSAIO DE GRANULOMETRIA POR PENEIRAMENTO E SEDIMENTAÇÃO - SOLOS | un | 45.75
10048 | ENSAIO DE ÍNDICE DE SUPORTE CALIFORNIA, ENERGIA NORMAL - SOLOS | un | 54.82
10050 | ENSAIO DE CARACTERIZAÇÃO DE SOLOS COM PREPARAÇÃO DE AMOSTRAS | un | 26.28
10051 | ENSAIO DE LIMITE DE LIQUEDEZ - SOLOS | un | 25.35
10052 | ENSAIO DE LIMITE DE PLASTICIDADE - SOLOS | un | 25.35
PREPARAÇÃO DO TERRENO
10001 | DESMATAMENTO MANUAL TERRENO COM VEGETAÇÃO RASTEIRA | m2 | 0.49
10002 | DESMATAMENTO MANUAL TERRENO COM VEGETAÇÃO DE PORTE MÉDIO | m2 | 1.28
10008 | DESMATAMENTO LIMPEZA MECÂNICA DE TERRENO | m2 | 0.17
10003 | LIMPEZA DE TERRENO | m2 | 1.62
LOCAÇÃO DA OBRA
10004 | LOCAÇÃO DA OBRA (GABARITO) | m2 | 4.47
10012 | LOCAÇÃO CORRIDA DE PRAÇAS E ARRUAMENTOS | m | 0.94
10043 | LOCAÇÃO DE PRAÇAS COM PIQUETES DE MADEIRA | m | 0.31
10044 | LOCAÇÃO E NIVELAMENTO DE REDES DE ÁGUA E ADUTORAS | m | 0.98
INSTALAÇÕES PROVISÓRIAS
10010 | INSTALAÇÃO PROVISÓRIA DE ÁGUA E ESGOTO INC. CAIXA DÁGUA 1000L | un | 1256.15
10011 | INSTALAÇÃO PROVISÓRIA DE LUZ E FORÇA | un | 1096.96
10013 | INSTALAÇÃO PROVISÓRIA DE TELEFONE | un | 401.02
CANTEIRO DE OBRAS
10018 | PLACA DE IDENTIFICAÇÃO DA OBRA EM CHAPA GALVANIZADA, INCLUSIVE COLOCAÇÃO | m2 | 149.41
10041 | BARRACÃO PARA ESCRITORIO TÉRREO EM CHAPA COMPENSADA RESINADA, ESP.=10mm, COBERTURA COM TELHA DE FIBROCIMENTO FIBROTEX 4mm, INCLUSIVE PINTURA, INSTALACOES HIDRO-SANITARIAS E ELETRICAS | m2 | 369.99
10042 | BARRACÃO PARA ALMOXARIFADO TÉRREO EM CHAPA COMPENSADA RESINADA, ESP.=10mm, COBERTURA COM TELHA DE FIBROCIMENTO FIBROTEX 4mm, INCLUSIVE PINTURA, INSTALACOES HIDRO-SANITARIAS E ELETRICAS | m2 | 294.81
10006 | TAPUME DE ESTRUTURA DE MADEIRA COM FECHAMENTO EM CHAPA COMPENSADA RESINADA, ESP.= 10mm, COM PORTÃO E FERRAGENS, EXCLUSIVE PINTURA | m2 | 41.09
10039 | TAPUME DE ESTRUTURA DE MADEIRA COM FECHAMENTO EM CHAPA COMPENSADA RESINADA, ESP.= 10mm, COM PORTÃO E FERRAGENS, INCLUSIVE PINTURA PVA LATEX EXTERIOR 02 DEMÃOS | m2 | 47.01
10040 | TAPUME DE ESTRUTURA DE MADEIRA COM FECHAMENTO EM TELHA TRAPEZOIDAL DE AÇO GALVANIZADO, PRÉ-PINTADA, ESP.=0.50mm, COMP.=2.00m - LARG.=1.04m, ESPAÇAMENTO A CADA 1,85m, COM PORTÃO E FERRAGENS | m2 | 55.94
DEMOLIÇÕES E RETIRADAS
DEMOLIÇÕES DE PAREDES E PISOS
200001 | DEMOLIÇÃO DE ALVENARIA DE TIJOLOS CERAMICOS SEM REAPROVEITAMENTO | m3 | 21.74
200048 | DEMOLIÇÃO DE ALVENARIA DE TIJOLOS CERAMICOS COM REAPROVEITAMENTO | m3 | 43.5
200030 | DEMOLIÇÃO DE ALVENARIA DE PEDRA COM REMOÇÃO LATERAL | m3 | 59.66
200011 | DEMOLIÇÃO DE ELEMENTO VAZADO | m2 | 12.11
200002 | DEMOLIÇÃO DE REVESTIMENTO COM AZULEJOS, INCLUSIVE EMBOÇO | m2 | 18.13
200016 | DEMOLIÇÃO DE REVESTIMENTO COM ARGAMASSA | m2 | 3.61
200066 | DEMOLIÇÃO DE REVESTIMENTO EM CIMENTADO (BARRA LISA) | m2 | 7.25
200004 | DEMOLIÇÃO PISO CIMENTADO SOBRE LASTRO DE CONCRETO | m2 | 9.44
200014 | DEMOLIÇÃO PISO DE ALTA RESISTÊNCIA | m2 | 10.88
200021 | DEMOLIÇÃO PISO COM TACOS DE MADEIRA | m2 | 7.25
200032 | DEMOLIÇÃO DE PISO EM MADEIRA SEM REAPROVEIRAMENTO | m2 | 6.51
200051 | DEMOLIÇÃO DE PISO EM MADEIRA COM REAPROVEITAMENTO | m2 | 9.03
200062 | DEMOLIÇÃO PISO EM MÁRMORE OU GRANITO INCLUSE LASTRO | m2 | 9.44
200020 | DEMOLIÇÃO PISO REVESTIDO COM LADRILHOS | m2 | 5.07
200033 | RETIRADA DE PISO PAVIFLEX | m2 | 4.04
200081 | RETIRADA DE PISO EM PLACAS DE DE BORRACHA SEM REAPROVEITAMENTO | m2 | 3.39
200080 | RETIRADA DE CARPETE SEM REAPROVEITAMENTO | m2 | 1.62
200010 | DEMOLIÇÃO DE CONTRAPISO EM METRALHA | m2 | 3.61
200009 | DEMOLIÇÃO DE CONTRAPISO EM CONCRETO SIMPLES | m2 | 9.44
200077 | DEMOLIÇÃO DE BASE DE REGULARIZAÇÃO PARA PISO EM ARGAMASSA DE CIMENTO E AREIA | m2 | 5.07
200045 | RETIRADA MANUAL DE ENCHIMENTO EM LAJE DE CONCRETO | m3 | 94.25
200078 | RETIRADA DE SOLEIRA MÁRMORE OU GRANITO | m | 3.61
200075 | DEMOLIÇÃO DE RODAPÉ DE ALTA RESISTÊNCIA | m | 3.39
10017 | RETIRADA MANUAL ÁRVORE DE GRANDE PORTE | un | 145.9
200065 | RETIRADA DE CERCA EM ARAME FARPADO, INCLUSIVE BLOCO DE CONCRETO | m | 14.51
DE COBERTURA
200042 | RETIRADA DE COBERTURA COM TELHA CERÂMICA | m2 | 4.35
200005 | RETIRADA DE COBERTURA COM TELHA CERÂMICA COM REAPROVEITAMENTO | m2 | 5.07
200043 | RETIRADA DE COBERTURA COM TELHAS ONDULADAS DE FIBROCIMENTO | m2 | 1.82
200006 | RETIRADA DE COBERTURA COM TELHAS ONDULADAS DE FIBROCIMENTO COM REAPROVEITAMENTO | m2 | 2.65
200022 | RETIRADA DE ESTRUTURA DE MADEIRA PARA COBERTURA EM TELHA CERÂMICA | m2 | 9.52
200040 | RETIRADA DE ESTRUTURA DE MADEIRA PARA COBERTURA EM TELHAS DE FIBROCIMENTO | m2 | 4.29
200087 | RETIRADA DE ESTRUTURA METALICA | m2 | 12.11
200071 | RETIRADA DE TESOURA EM MADEIRA COM VÃO ATÉ 7,00m | un | 151.11
200085 | RETIRADA DE TESOURA EM MADEIRA COM VÃO ATÉ 10,00m | un | 197.15
200086 | RETIRADA DE TESOURA EM MADEIRA COM VÃO ATÉ 13,00m | un | 226.67
200050 | RETIRADA DE TRELICAS EM FERRO | m | 2.76
200038 | RETIRADA DE CALHA OU RUFO EM ALUMÍNIO | m | 1.95
200084 | RETIRADA DE CALHA EM ALVENARIA DE TIJOLO | m | 8.08
200074 | RETIRADA DE RIPAS | m | 1.44
200073 | RETIRADA DE CAIBROS | m | 1.44
PAVIMENTO
200025 | RETIRADA DE PAVIMENTAÇÃO EM PARALELEPÍPEDO REJUNTADO COM CIMENTO E AREIA, COM REAPROVEITAMENTO | m2 | 4.35
200088 | RETIRADA DE PAVIMENTAÇÃO EM PARALELEPÍPEDO REJUNTADO COM ASFALTO | m2 | 5.79
200031 | RETIRADA DE PAVIMENTAÇÃO ASFÁLTICA COM MARTELETE PNEUMÁTICO | m2 | 4.17
200047 | RETIRADA DE PAVIMENTAÇÃO EM PRÉ-MOLDADOS DE CONCRETO COM REAPROVEITAMENTO | m2 | 5.07
200024 | RETIRADA DE MEIO FIO GRANITICO OU PRÉ-MOLDADO | m | 3.61
200015 | DEMOLIÇÃO DE PAVIMENTAÇÃO ASFÁLTICA PELO MÉTODO MANUAL | m2 | 13.68
200079 | CORTE DE ASFALTO PARA ABERTURA DE VALAS | m3 | 18.55
ESQUADRIAS, FERRAGENS, FORROS E DIVISÓRIAS
200060 | RETIRADA DE FOLHA DE PORTA OU JANELA | m2 | 2.9
200069 | RETIRADA DE CAIXA DE PORTA EM MADEIRA | un | 4.35
200019 | RETIRADA DE PORTAS OU JANELAS, INCLUSIVE BATENTES | m2 | 5.79
200036 | RETIRADA DE ESQUADRIAS METÁLICAS | m2 | 3.61
200089 | RETIRADA DE GRADE DE FERRO | m2 | 3.28
200039 | RETIRADA DE FECHADURA INTERNA OU EXTERNA | un | 3.26
200076 | RETIRADA DE FORRO DE GESSO EM PLACAS | m2 | 2.45
200090 | RETIRADA DE FORRO DE PVC | m2 | 5.79
200091 | RETIRADA DE FORRO EM LAMBRI DE MADEIRA | m2 | 2.35
200092 | RETIRADA DE FORRO PACOTE | m2 | 3.61
200093 | RETIRADA DE FORRO EM TÁBUAS DE PINHO | m2 | 2.35
200018 | RETIRADA DE DIVISÓRIA LEVE COM REAPROVEITAMENTO | m2 | 10.55
200044 | RETIRADA DE DIVISÓRIA LEVE SEM REAPROVEITAMENTO | m2 | 5.28
200094 | RETIRADA DE DIVISÓRIAS PRE-FABRICADS, GRANITO OU MÁRMORE | m2 | 12.75
CONCRETOS
200008 | DEMOLIÇÃO MANUAL DE CONCRETO ARMADO | m3 | 174
200003 | DEMOLIÇÃO DE CONCRETO SIMPLES | m3 | 94.25
200007 | DEMOLIÇÃO DE CONCRETO ARMADO COM MARTELETE PNEUMÁTICO | m3 | 200.55
200061 | DEMOLIÇÃO DE CONCRETO CELULAR | m3 | 72.51
200037 | DEMOLIÇÃO DE LAJE PRÉ-FABRICADA | m2 | 7.61
200053 | RETIRADA DE CAIXA PARA AR CONDICIONADO | un | 22.04
200049 | RETIRADA DE ESTACA EM CONCRETO PRÉ-FABRICADO PARA CERCA | un | 7.25
ELETRODUTOS, FIOS, CABOS, QUADROS E LUMINÁRIAS
200012 | RETIRADA DE ELETRODUTO COM RASGO EM ALVENARIA, D=15 A 25mm | m | 2.45
200095 | RETIRADA DE ELETRODUTO COM RASGO EM ALVENARIA, D=32 A 50mm | m | 3.85
200034 | RETIRADA DE FIAÇÃO ELETRICA | m | 0.65
200035 | RETIRADA DE CABOS ELÉTRICOS | m | 0.79
200023 | RETIRADA DE LUMINÁRIA FLUORESCENTE DE 1 OU 2 LÂMPADAS | un | 5.91
200059 | RETIRADA DE LUMINARIA FLUORESCENTE DE 3 OU 4 LÂMPADAS | un | 5.91
200054 | RETIRADA DE QUADRO DE DISTRIBUIÇÃO PARA ATÉ 06 DISJUNTORES | un | 8.15
200056 | RETIRADA DE QUADRO DE DISTRIBUIÇÃO PARA ATÉ 12 DISJUNTORES | un | 9.36
200057 | RETIRADA DE QUADRO DE DISTRIBUIÇÃO PARA ATÉ 18 DISJUNTORES | un | 10.64
200058 | RETIRADA DE GLOBO LEITOSO OU ARANDELA | un | 1.66
PINTURA DE PAREDES E ESQUADRIAS
200041 | REMOÇÃO DE PINTURA EXISTENTE À CAL | m2 | 1.28
200028 | REMOÇÃO DE PINTURA EXISTENTE COM TINTA PVA LATEX | m2 | 1.93
120065 | REMOÇÃO DE PINTURA EXISTENTE COM LATEX ACRILICA | m2 | 2.61
200029 | REMOÇÃO DE PINTURA EXISTENTE À OLEO OU ESMALTE SINTETICO | m2 | 6.03
BOMBAS E MOTORES ELÉTRICOS
200052 | RETIRADA DE ELETROBOMBA | un | 14.76
200067 | RETIRADA DE VENTILADOR | un | 4.42
LOUÇAS E METAIS SANITÁRIOS
200072 | RETIRADA DE BANCADA DE PIA EM GRANITO, MÁRMORE OU AÇO INOX | m | 10.55
200017 | RETIRADA DE LOUÇA SANITÁRIA E METAIS | un | 7.19
VIDROS E PAINÉIS
200027 | RETIRADA DE VIDRO SEM REAPROVEITAMENTO | m2 | 6.49
200096 | RETIRADA DE VIDRO COM REAPROVEITAMENTO | m2 | 13.88
200046 | RETIRADA DE TELA EM PVC COM REAPROVEITAMENTO | m2 | 4.69
TRABALHOS EM TERRA
ESCAVAÇÕES EM VALAS E CAVAS DE FUNDAÇÃO
20010 | ESCAVAÇÃO MANUAL DE VALAS EM SOLO EXCETO ROCHA ATÉ 1,00m DE PROFUNDIDADE | m3 | 12.85
20011 | ESCAVAÇÃO MANUAL DE VALAS EM SOLO EXCETO ROCHA ATÉ 2,00m DE PROFUNDIDADE | m3 | 22.42
20012 | ESCAVAÇÃO MANUAL DE VALAS EM SOLO EXCETO ROCHA ATÉ 4,00m DE PROFUNDIDADE | m3 | 26.01
20013 | ESCAVAÇÃO MANUAL DE VALAS EM SOLO EXCETO ROCHA ATÉ 6,00m DE PROFUNDIDADE | m3 | 30.01
20018 | ESCAVAÇÃO MANUAL VALAS SOLO DE SEGUNDA CATEGORIA ATÉ 2,00m DE PROFUNDIDADE | m3 | 27.31
20019 | ESCAVAÇÃO MECÂNICA DE VALAS ATÉ 2,00 m | m3 | 6.92
20020 | ESCAVAÇÃO MECÂNICA DE VALAS ATÉ 4,00 m | m3 | 8.65
20022 | ESCAVAÇÃO EM ROCHA C/PERFURAÇÃO MANUAL E EXPLOSIVO ATÉ 2,00M | m3 | 135.93
20023 | ESCAVAÇÃO EM ROCHA C/PERFURAÇÃO MECÂNICA E EXPLOSIVO ATÉ 2,00M | m3 | 105.65
ESCAVAÇÕES EM CAMPO ABERTO
20014 | ESCAVAÇÃO MANUAL CAMPO ABERTO EM SOLO EXCETO ROCHA ATÉ 2,00m DE PROFUNDIDADE | m3 | 18.82
20015 | ESCAVAÇÃO MANUAL EM CAMPO ABERTO EM SOLO EXCETO ROCHA ATÉ 4,00m DE PROFUNDIDADE | m3 | 22.42
20016 | ESCAVAÇÃO MANUAL EM CAMPO ABERTO EM SOLO EXCETO ROCHA ATÉ 6,00m DE PROFUNDIDADE | m3 | 26.01
20017 | ESCAVAÇÃO MANUAL EM CAMPO ABERTO PARA TUBULÕES | m3 | 159.47
20021 | ESCAVAÇÃO MECÃNICA CAMPO ABERTO EM SOLO EXCETO ROCHA ATÉ 2,00m DE PROFUNDIDADE | m3 | 2.03
20043 | ESCAVAÇÃO MECÂNICA CAMPO ABERTO EM SOLO EXCETO ROCHA DE 2,00 A 4,00m DE PROFUNDIDADE | m3 | 2.35
20044 | ESCAVAÇÃO MECÂNICA CAMPO ABERTO EM SOLO EXCETO ROCHA DE 4,00 A 6,00m DE PROFUNDIDADE | m3 | 2.85
20031 | ESCARIFICAÇÃO, ESCAVAÇÃO E REMOÇÃO SOLO ATÉ 1,00 Km | m3 | 6.64
CARGA, TRANSPORTE E DESCARGA DE MATERIAL
20032 | CARGA MANUAL DE TERRA EM CAMINHÃO BASCULANTE | m3 | 11.52
20033 | CARGA MANUAL DE ENTULHO EM CAMINHÃO BASCULANTE | m3 | 13.82
20034 | CARGA MANUAL DE ROCHA EM CAMINHÃO BASCULANTE | m3 | 14.41
20035 | CARGA MECANIZADA COM BOTA FORA DE MATERIAL ATÉ 3,00 km | m3 | 11.12
20036 | CARGA MECANIZADA COM BOTA FORA DE MATERIAL ATÉ 5,00 km | m3 | 15.36
20037 | CARGA MECANIZADA C/BOTA FORA DE MATERIAL ATÉ 10,00 km | m3 | 18.2
20038 | CARGA MECANIZADA COM BOTA FORA DE MATERIAL ATÉ 20,00 km | m3 | 26.72
20039 | BOTA FORA DE MATERIAL EM CAMINHÃO BASCULANTE ATÉ 3,00 km | m3 | 4.97
20040 | BOTA FORA DE MATERIAL EM CAMINHÃO BASCULANTE ATÉ 5,00 km | m3 | 7.09
20041 | BOTA FORA DE MATERIAL EM CAMINHÃO BASCULANTE ATÉ 10,00 km | m3 | 8.51
20042 | BOTA FORA DE MATERIAL EM CAMINHÃO BASCULANTE ATÉ 20,00 km | m3 | 12.77
ATERROS, REATERROS E COMPACTAÇÃO
20001 | ATERRO COM EMPRÉSTIMO DE AREIA PARA ATERRO MANUALMENTE APILOADO | m3 | 47.67
20051 | ATERRO COM EMPRÉSTIMO DE AREIA PARA ATERRO APILOADO COM COMPACTADOR DE SOLOS TIPO PLACA | m3 | 38.27
20002 | ATERRO COM EMPRESTIMO DE AREIA GROSSA, APILOADO MANUALMENTE COM MACO 30KG | m3 | 64.66
20005 | ATERRO COM EMPRESTIMO DE AREIA MEDIA APILOADO MANUALMENTE COM MACO 30KG | m3 | 64.97
20006 | ATERRO COM EMPRESTIMO DE PIÇARRA APILOADO MANUALMENTE COM MACO 30KG | m3 | 73.48
20007 | ATERRO COM EMPRESTIMO DE ARGILA (BARRO) APILOADO MANUALMENTE COM MACO 30KG | m3 | 68.48
20003 | ATERRO SEM EMPRÉSTIMO APILOADO MANUALMENTE COM MACO 30KG | m3 | 22.48
20030 | REATERRO DE VALAS COM APILOAMENTO MANUAL | m3 | 22.48
20029 | REATERRO DE VALAS SEM APILOAMENTO | m3 | 2.9
20009 | APILOAMENTO COM MACO 30 kg | m2 | 9.64
20024 | COMPACTAÇÃO VALAS C/COMPACTADOR DE SOLO TIPO PLACA VIBRATORIA | m3 | 0.99
20025 | COMPACTAÇÃO E REGULARIZAÇÃO DE SUB-LEITO | m2 | 1.58
20026 | COMPACTAÇÃO MECÂNICA DE ATERRO | m3 | 2.39
20027 | CORTE E ATERRO COMPENSADO | m3 | 4.64
20028 | REGULARIZAÇÃO DE TERRENO | m2 | 2.57
20048 | CAMINHO DE SERVIÇO C/ FAIXA DE 6,00m,COMPACTAÇÃO C/ ESPESSURA 15cm,PARA ACESSO AS OBRAS E JAZIDAS C/ REVESTIMENTO EM MATERIAL APIÇARRADO ATÉ DMT DE 1000m | km | 2497.2
20049 | ESTRADA DE MANUTENÇÃO E OPERAÇÃO C/ PLATAFORMA DE 6,00m,COMPACTAÇÃO C/ ESPESSURA 20cm,CONTROLE TECNOLÓGICO DE COMPACTAÇÃO E JAZIDA C/ DMT DE 1000m | km | 3984.9
20045 | ESPALHAMENTO DE MATERIAL PROVENIENTE DE ESCAVAÇÃO | m3 | 1.51
20046 | RETIRADA E REPOSIÇÃO DA CAMADA VEGETAL | m2 | 0.23
DRENAGEM
20050 | PERFURAÇÃO DOS DRENOS DE FUNDAÇÃO PRIMÁRIO,SECUNDÁRIO E TERCIÁRIO COM 3" PARA ALÍVIO DA SUBPRESSÃO DO MACIÇO CCR | m | 37.31
10015 | ESGOTAMENTO C/ELETROBOMBA ELÉTRICA DE IMERSÃO DE 1KW ATÉ 8,00 m PROFUNDIDADE | m3 | 4.24
FUNDAÇÕES
ESTACA, BROCA E TUBULÃO
30039 | ESTACA DE CONCRETO MOLDADA "IN LOCO", COM DIÂMETRO DE 250 mm, FCK=25MPa PARA CARGA DE 20T | m | 35.59
30047 | ESTACA DE CONCRETO MOLDADA IN LOCO COM DIÂMETRO DE 380mm, Fck=25MPa PARA CARGA DE 40T | ml | 61.7
30055 | ESTACA EM CONCRETO MOLDADA IN LOCO COM DIÂMETRO DE 450mm, FCk=25MPa PARA CARGA DE 60T | m | 85.17
30064 | ESTACA TIPO FRANKI DE DIÂMETRO 350mm PARA CARGA DE 55T | m | 292.46
30066 | ESTACA TIPO FRANKI DE DIÂMETRO 400mm PARA CARGA DE 75T | m | 338.73
30068 | ESTACA TIPO FRANKI DE DIÂMETRO 455mm PARA CARGA DE 95T | m | 505.18
30065 | ESTACA TIPO FRANKI DE DIÂMETRO 520mm PARA CARGA DE 130T | m | 596.58
30067 | ESTACA TIPO FRANKI DE DIÂMETRO 600mm PARA CARGA DE 170T | m | 712.3
30069 | ESTACA TIPO FRANKI DE DIÂMETRO 700mm PARA CARGA DE 220T | m | 940.15
30030 | ESTACA PRÉMOLDADA DE CONCRETO MAÇICA DE DIÂMETRO 200mm PARA CARGA DE 20 A 25 t | m | 90.32
30063 | ESTACA PREMOLDADA DE CONCRETO MACIÇA DE DIÂMETRO 300mm PARA CARGA DE 40 A 45T | m | 158.33
30062 | ESTACA PREMOLDADA DE CONCRETO MACIÇA DE DIÂMETRO 400mm PARA CARGA DE 70 A 75T | m | 268.08
30029 | BROCA EM CONCRETO ARMADO COM DIÂMETRO DE 200mm, Fck=20MPa INCLUSIVE PERFURAÇÃO | m | 23.88
30043 | BROCA EM CONCRETO ARMADO COM DIÂMETRO DE 250mm, Fck=20MPa H<4,00M, INCLUSIVE PERFURAÇÃO | m | 35.08
30044 | BROCA EM CONCRETO ARMADO COM DIÂMETRO DE 300mm, Fck=20MPa H<4,00M, INCLUSIVE PERFURAÇÃO | m | 51.8
210013 | ESTACA PRE-FABRICADA DE CONCRETO REAPROVEITADA, TIPO PONTA RETA PARA CERCA, INCLUSIVE BLOCO DE FUNDAÇÃO | un | 29.94
210014 | ESTACA PRÉ-FABRICADA DE CONCRETO, TIPO PONTA RETA PARA CERCA, INCLUSIVE BLOCO DE FUNDAÇÃO | un | 51.52
ALVENARIAS DE PEDRA E ENROCAMENTOS
30001 | ALVENARIA DE CONTENÇÃO EM PEDRA MARROADA COM ARGAMASSA DE CIMENTO E AREIA, TRAÇO 1:4, INCLUSIVE FORMA EM MADEIRA MISTA | m3 | 312.54
30034 | ALVENARIA PEDRA MARROADA COM ARGAMASSA DE CIMENTO E AREIA (1:4) | m3 | 234.07
30025 | ENROCAMENTO COM PEDRA GRANÍTICA MARROADA JOGADA | m3 | 84.49
30033 | ENROCAMENTO PEDRA GRANITICA MARROADA ARRUMADA | m3 | 121.11
LASTROS
30002 | BRITA 19 mm APILOADA MANUALMENTE C/MACO | m3 | 126.58
30003 | BRITA 25 mm APILOADA MANUALMENTE C/MACO | m3 | 126.58
30041 | BRITA 19 mm E 25 mm COM APILOAMENTO | m3 | 126.58
30005 | BRITA 25 mm E 38 mm COM APILOAMENTO | m3 | 125.54
30040 | BRITA 38 mm E 50 mm COM APILOAMENTO | m3 | 124.5
30004 | BRITA 38 mm APILOADA MANUALMENTE C/MACO | m3 | 124.5
30035 | SEIXO ROLADO APILOADO MANUALMENTE C/MACO | m3 | 181.58
30045 | LASTRO DE CONCRETO SIMPLES COM SEIXO ROLADO SEM BETONEIRA, TRAÇO 1:4:8, INCLUSIVE LANÇAMENTO | m3 | 345.94
EMBASAMENTOS
30020 | EMBASAMENTO COM PEDRA MARROADA E JUNTAS SECAS | m3 | 138.02
30022 | EMBASAMENTO C/TIJOLO CERÂMICO E ARGAMASSA DE CIMENTO E AREIA (1:6) | m3 | 250.09
30023 | EMBASAMENTO C/TIJOLO MAÇICO E ARGAMASSA DE CIMENTO, BARRO E AREIA (1:3:3) | m3 | 308.97
30024 | EMBASAMENTO C/TIJOLO MAÇICO E ARGAMASSA DE CIMENTO E AREIA (1:6) | m3 | 316.16
30036 | EMBASAMENTO C/TIJOLO CERÂMICO E ARGAMASSA DE CIMENTO, CAL E AREIA (1:1:6) | m3 | 239.66
30037 | EMBASAMENTO C/TIJOLO MAÇICO E ARGAMASSA DE CIMENTO, CAL E AREIA (1:1:6) | m3 | 321.24
ESCORAMENTO DE VALAS, CAVAS E POÇOS
30027 | ESCORAMENTO COMUN DE VALAS TIPO CONTÍNUO COM PRANCHAS DE MADEIRA | m2 | 40.58
30028 | ESCORAMENTO COMUM DE VALAS TIPO DESCONTÍNUO COM PRANCHAS DE MADEIRA | m2 | 21.35
30026 | ENSECADEIRA DE MADEIRA COM PAREDE SIMPLES | m3 | 80.81
30071 | ENSECADEIRA DE MADEIRA COM PAREDE DUPLA | m3 | 202.4
30058 | ENSECADEIRA PARA FUNDAÇÃO DE PONTES C/ RETIRADA DE MATERIAL ATRAVÉS DE COMPRESSOR INC. BOTAFORA DTM ATÉ 1000m | m3 | 173.04
CONCRETOS
30006 | CONCRETO ARMADO P/BLOCO DE FUNDAÇÃO Fck=13,5 MPa INCLUSIVE LANÇAMENTO | m3 | 1027.06
30007 | CONCRETO ARMADO P/BLOCO DE FUNDAÇÃO Fck=15 MPa INCLUSIVE LANÇAMENTO | m3 | 1033.31
30008 | CONCRETO ARMADO P/BLOCO DE FUNDAÇÃO Fck=18 MPa INCLUSIVE LANÇAMENTO | m3 | 1044.89
30009 | CONCRETO ARMADO P/BLOCO DE FUNDAÇÃO Fck=20 MPa INCLUSIVE LANÇAMENTO | m3 | 1056.89
30049 | CONCRETO ARMADO P/BLOCO DE FUNDAÇÃO Fck=25 MPa INCLUSIVE LANÇAMENTO | m3 | 1062.5
30010 | CONCRETO ARMADO PARA SAPATAS, PILARETES CINTAS Fck=13,5 MPa INCLUSIVE LANÇAMENTO | m3 | 1024.1
30011 | CONCRETO ARMADO PARA SAPATAS, PILARETES CINTAS Fck=15 MPa INCLUSIVE LANÇAMENTO | m3 | 1030.35
30012 | CONCRETO ARMADO PARA SAPATAS, PILARETES CINTAS Fck=18 MPa INCLUSIVE LANÇAMENTO | m3 | 1041.93
30013 | CONCRETO ARMADO PARA SAPATAS, PILARETES CINTAS Fck=20 MPa INCLUSIVE LANÇAMENTO | m3 | 1053.96
30048 | CONCRETO ARMADO PARA SAPATAS, PILARETES CINTAS Fck=25 MPa INCLUSIVE LANÇAMENTO | m3 | 1064.47
30014 | CONCRETO CICLÓPICO COM 30% PEDRA DE MÃO Fck=13,5 MPa | m3 | 294.65
30015 | CONCRETO CICLÓPICO COM 30% PEDRA DE MÃO Fck=15 MPa | m3 | 298.19
30016 | CONCRETO CICLÓPICO COM 30% PEDRA DE MÃO Fck=18 MPa | m3 | 305.88
30017 | CONCRETO CICLÓPICO COM 30% PEDRA DE MÃO Fck=20 MPa | m3 | 310.57
30046 | CONCRETO ESTRUTURAL COM BETONEIRA , FCK=15 MPA (CASCALHINHO), INCLUSIVE LANÇAMENTO | m3 | 347.74
30018 | CONCRETO NÃO ESTRUTURAL C/BETONEIRA, TRAÇO 1:3:6, INCLUSIVE LANÇAMENTO | m3 | 305.69
30019 | CONCRETO NÃO ESTRUTURAL S/BETONEIRA, TRAÇO 1:3:6, INCLUSIVE LANÇAMENTO | m3 | 330.6
30032 | LANÇAMENTO DE CONCRETO EM FUNDAÇÃO | m3 | 55.07
FORMAS
30070 | FORMA TÁBUA DE MADEIRA MISTA PARA FUNDAÇÃO, COM REAPROVEITAMENTO DE 5 VEZES | m2 | 31.57
30031 | FORMA TÁBUA DE MADEIRA MISTA PARA FUNDAÇÃO, COM REAPROVEITAMENTO DE 3 VEZES | m2 | 36.93
40086 | FORMA EM CHAPA COMPENSADA RESINADA 12 mm PARA FUNDAÇÃO, COM REAPROVEITAMENTO DE 03 VEZES | m2 | 41.49
ARMADURAS
40020 | ARMADURA CA-25 MÉDIA, Ø 6.3 A 10.0mm | kg | 6.21
40080 | ARMADURA CA-25 GROSSA, Ø 12.5 A 25.0mm | kg | 6.08
40021 | ARMADURA CA-50 MÉDIA, Ø 6.3 A 10.0mm | kg | 5.32
40081 | ARMADURA CA-50 GROSSA, Ø 12.5 A 25.0mm | kg | 5.36
40022 | ARMADURA CA-60 FINA, Ø 3.4 A 6.0mm | kg | 4.71
40082 | ARMADURA CA-60 MEDIA, Ø 6.4 A 9.5mm | kg | 4.85
FUNDAÇÕES PARA PONTES E VIADUTOS
30050 | CRAVAÇÃO DE ESTACA PERFIL 2I DE 45x35 EM CHAPA DE AÇO 310x125 ESP=10mm CARGA MÁX 60Tf C/UTILIZAÇÃO DE PLATAFORMA | m | 1867.34
30038 | CRAVAÇÃO DE ESTACA PERFIL 2I DE 45x35 EM CHAPA DE AÇO 310x125 ESP=10mm CARGA MÁX 60Tf S/UTILIZAÇÃO DE PLATAFORMA | m | 1102.7
30054 | CRAVAÇÃO DE CAMISA METÁLICA DE AÇO 530x66, D=500mm,ESP 6mm INC GUIAS,ENCHIMENTO DE CONCRETO S/ UTILIZAÇÃO DE PLATAFORMA FLUTUANTE | m | 491.43
30053 | CRAVAÇÃO DE CAMISA METÁLICA EM TUBO DE AÇO 530x66, D=500mm,ESP6mm INC ENCHIMENTO DE CONCRETO C/ UTILIZAÇÃO DE PLATAFORMA FLUTUANTE COMPLETA | m | 1180.6
30052 | CONFECÇÃO DE CAMISA METÁLICA EM TUBO DE AÇO 530x66, D=500mm,ESP6mm INC ANÁLISE DE RAIO-X E SOLDA FILETE CONTÍNUO EM OXI-ACETILENO | m | 1205.34
30059 | CONFECÇÃO DE CAMISA METÁLICA EM CHAPA DE AÇO 530x66, D=500mm,ESP6mm INC ANÁLISE DE RAIO-X E SOLDA FILETE CONTÍNUO EM OXI-ACETILENO | m | 873.66
30056 | TRATAMENTO DE SOLO PARA FUNDAÇÕES EM ESTACAS DE AREIA E ARGAMASSA C/ TRADO 100mm e PROF ATÉ 1,50m PARA ACRÉSCIMO DA TENSÃO ADMISSÍVEL DO SOLO CONF. ESTUDO GEOTÉCNICO | m | 19.5
30057 | TRATAMENTO DE SOLO PARA FUNDAÇÕES EM ESTACAS DE AREIA E ARGAMASSA C/ TRADO 200mm e PROF ATÉ 1,50m PARA ACRÉSCIMO DA TENSÃO ADMISSÍVEL DO SOLO CONF. ESTUDO GEOTÉCNICO | m | 25.46
30061 | TRATAMENTO DE SOLO PARA FUNDAÇÕES DE BARRAGENS EM CCR COM FUROS PRIMÁRIOS,SECUNDÁRIOS E TERCIÁRIOS DE 3" COM INJEÇÃO DE CIMENTO | m | 33.63
20047 | EXECUÇÃO DE TERRA ARMADA ECE-PÉ DE TALUDE 0,00<H<3,00m | m2 | 449.42
ESTRUTURAS
FORMAS
40023 | FORMA EM CHAPA COMPENSADA PLASTIFICADA18 mm, COM REAPROVEITAMENTO DE 05 VEZES | m2 | 45.76
40024 | FORMA EM CHAPA COMPENSADA RESINADA 12 mm, COM REAPROVEITAMENTO DE 03 VEZES | m2 | 46.23
40083 | FORMA EM CHAPA COMPENSADA RESINADA 14 mm, COM REAPROVEITAMENTO DE 03 VEZES | m2 | 47.54
40085 | FORMA CURVA COM TÁBUAS MADEIRA MISTA E CHAPA COMPENSADA RESINADA 6MM, COM REAPROVEITAMENTO DE 02 VEZES | m2 | 56.05
40025 | FORMA EM TÁBUA MADEIRA MISTA, COM REAPROVEITAMENTO DE 02 VEZES, PARA ESTRUTURA | m2 | 51.74
40084 | FORMA EM TÁBUA MADEIRA MISTA, COM REAPROVEITAMENTO DE 03 VEZES, PARA ESTRUTURA | m2 | 44.1
40036 | MONTAGEM, DESMONTAGEM E REPAROS EM FORMA PARA CONCRETAGEM | m2 | 29.51
40041 | DESMOLDAGEM DE FORMA PARA CONCRETAGEM | m2 | 4.92
ARMADURAS
40020 | ARMADURA CA-25 MÉDIA, Ø 6.3 A 10.0mm | kg | 6.21
40080 | ARMADURA CA-25 GROSSA, Ø 12.5 A 25.0mm | kg | 6.08
40021 | ARMADURA CA-50 MÉDIA, Ø 6.3 A 10.0mm | kg | 5.32
40081 | ARMADURA CA-50 GROSSA, Ø 12.5 A 25.0mm | kg | 5.36
40022 | ARMADURA CA-60 FINA, Ø 3.4 A 6.0mm | kg | 4.71
40082 | ARMADURA CA-60 MEDIA, Ø 6.4 A 9.5mm | kg | 4.85
CONCRETOS
40005 | CONCRETO ARMADO APARENTE PARA PRATELEIRA, RUFO E BANCO, FCK=20 MPA, ESPESSURA 4 cm | m2 | 90.32
40006 | CONCRETO ARMADO APARENTE PARA PRATELEIRA RUFO E BANCO ESPESSURA 7 cm | m2 | 99.06
40004 | CONCRETO ARMADO APARENTE P/PILAR, VIGA E LAJE Fck=20 MPa INCLUSIVE LANÇAMENTO | m3 | 1519.16
40043 | CONCRETO ARMADO APARENTE P/PILAR, VIGA E LAJE Fck=25 MPa INCLUSIVE LANÇAMENTO | m3 | 1527.87
40007 | CONCRETO ARMADO PARA PILAR VIGA E LAJE Fck=15 MPa INCLUSIVE LANÇAMENTO | m3 | 1391.07
40008 | CONCRETO ARMADO PARA PILAR, VIGA E LAJE Fck=18 MPa INCLUSIVE LANÇAMENTO | m3 | 1402.77
40009 | CONCRETO ARMADO PARA PILAR, VIGA E LAJE Fck=20 MPa INCLUSIVE LANÇAMENTO | m3 | 1414.77
40042 | CONCRETO ARMADO PARA PILAR, VIGA E LAJE Fck=25 MPa INCLUSIVE LANÇAMENTO | m3 | 1423.48
40048 | CONCRETO ARMADO PARA PILAR, VIGA E LAJE Fck=30MPa INCLUSIVE LANÇAMENTO | m3 | 1444.03
40047 | CONCRETO ARMADO PARA PILAR, VIGA E LAJE Fck=20MPa USINADO EM CENTRAL, INCLUSIVE LANÇAMENTO E BOMBEAMENTO | m3 | 1425.71
40061 | CONCRETO ARMADO PARA PILAR, VIGA E LAJE Fck=25MPa USINADO EM CENTRAL, INCLUSIVE LANÇAMENTO E BOMBEAMENTO | m3 | 1438.95
40062 | CONCRETO ARMADO PARA PILAR, VIGA E LAJE Fck=30MPa USINADO EM CENTRAL, INCLUSIVE LANÇAMENTO E BOMBEAMENTO | m3 | 1451.31
40063 | CONCRETO ARMADO PARA PILAR, VIGA E LAJE Fck=35MPa USINADO EM CENTRAL, INCLUSIVE LANÇAMENTO E BOMBEAMENTO | m3 | 1469.97
40064 | CONCRETO ARMADO PARA PILAR, VIGA E LAJE Fck=40MPa USINADO EM CENTRAL, INCLUSIVE LANÇAMENTO E BOMBEAMENTO | m3 | 1494.3
40065 | CONCRETO ARMADO PARA PILAR, VIGA E LAJE Fck=45MPa USINADO EM CENTRAL, INCLUSIVE LANÇAMENTO E BOMBEAMENTO | m3 | 1534.69
40066 | CONCRETO ARMADO PARA PILAR, VIGA E LAJE Fck=50MPa USINADO EM CENTRAL, INCLUSIVE LANÇAMENTO E BOMBEAMENTO | m3 | 1578.55
40088 | CONCRETO USINADO EM CENTRAL FCK=15MPa , INCLUSIVE LANÇAMENTO E BOMBEAMENTO | m3 | 360.47
40089 | CONCRETO USINADO EM CENTRAL FCK=18MPa , INCLUSIVE LANÇAMENTO E BOMBEAMENTO | m3 | 389.58
40090 | CONCRETO USINADO EM CENTRAL FCK=20MPa , INCLUSIVE LANÇAMENTO E BOMBEAMENTO | m3 | 401.58
40091 | CONCRETO USINADO EM CENTRAL FCK=25MPa , INCLUSIVE LANÇAMENTO E BOMBEAMENTO | m3 | 414.82
40092 | CONCRETO USINADO EM CENTRAL FCK=30MPa , INCLUSIVE LANÇAMENTO E BOMBEAMENTO | m3 | 427.18
40093 | CONCRETO USINADO EM CENTRAL FCK=40MPa , INCLUSIVE LANÇAMENTO E BOMBEAMENTO | m3 | 470.17
40010 | CONCRETO ESTRUTURAL Fck=13,5 MPa COM BETONEIRA INCLUSIVE LANÇAMENTO | m3 | 367.48
40011 | CONCRETO ESTRUTURAL Fck=13,5 MPa SEM BETONEIRA INCLUSIVE LANÇAMENTO | m3 | 392.38
40012 | CONCRETO ESTRUTURAL Fck=15 MPa COM BETONEIRA INCLUSIVE LANÇAMENTO | m3 | 366.94
40013 | CONCRETO ESTRUTURAL Fck=15 MPa SEM BETONEIRA INCLUSIVE LANÇAMENTO | m3 | 391.84
40014 | CONCRETO ESTRUTURAL Fck=18 MPa COM BETONEIRA INCLUSIVE LANÇAMENTO | m3 | 378.64
40016 | CONCRETO ESTRUTURAL Fck=20 MPa COM BETONIERA INCLUSIVE LANÇAMENTO | m3 | 390.64
40044 | CONCRETO ARMADO PARA LAJOTAS E/OU PECAS PRÉ-FABRICADAS, FCK=15 MPA COM BETONEIRA, ESP.=10 CM, INCL. FORMA EM CHAPA COMPENSADA RESINADA 14MM | m3 | 828.15
40028 | LANÇAMENTO E APLICAÇAO DE CONCRETO EM ESTRUTURA COM ELEVAÇAO | m3 | 92.72
40079 | LANÇAMENTO E APLICAÇAO DE CONCRETO EM ESTRUTURA SEM ELEVAÇAO | m3 | 55.07
30060 | PREPARO,CARGA,TRANSPORTE,DESCARGA,LANÇAMENTO,ESPAL HAMENTO DE CONCRETO COMPACTADO A ROLO C/ CONSUMO MÉDIO DE CIMENTO DE 100Kg/m3 INC. FORNECIMENTO DE MATERIAIS,INSUMOS INC. TRANSPORTE E RESISTÊNCIA 8MPa | m3 | 469.55
LAJES E ELEMENTOS PRÉ-FABRICADOS
40046 | LAJE PRÉ-FABRICADA COMUM PARA FORRO, CAPACIDADE 200 kg/m2, VÃO ATÉ 5,00M, INCLUSIVE CAPEAMENTO C/4,00 E ESCORAMENTO | m2 | 84.38
40072 | LAJE PRÉ-FABRICADA P/ FORRO, EM BLOCO CERÂMICO E VÃO ATÉ 5,85m CAPACIDADE 100kg/m2 INCLSUIVE CAPEAMENTO C/ 4,00cm inc. Escoramento | m2 | 88.35
40027 | LAJE PRÉ-FABRICADA COMUM PARA PISO, CAPACIDADE 350 kg/m2, VAO ATÉ 5,00M, INCLUSIVE CAPEAMENTO C/4,00 CM E ESCORAMENTO | m2 | 90.37
40049 | LAJE PRÉ-FABRICADA COMUM PARA PISO, CAPACIDADE 650 kg/m2, VÃO ATÉ 5,00M, INCLUSIVE CAPEAMENTO C/4,00 CM E ESCORAMENTO | m2 | 108.08
40075 | LAJE TRELIÇADA UNIDIRECIONAL COM 30cm DE ALTURA, BLOCOS EPS-ISOPOR (BETA 25+5), VÃO ATÉ 8,00m E 500kg/m2, INCLUSIVE CAPEAMENTO COM 5,00CM DE ESPESURA E ESCORAMENTO | m2 | 167.21
40076 | LAJE TRELIÇADA UNIDIRECIONAL COM 30cm DE ALTURA, BLOCOS EPS-ISOPOR, (BETA 25+5), VÃO ATÉ 8,00m E 600kg/m2 DE SOBRECARGA, INCLUSIVE CAPEAMENTO COM 5,00CM DE ESPESURA E ESCORAMENTO | m2 | 170.57
40039 | LAJE TRELIÇADA UNIDIRECIONAL COM 25 cm DE ALTURA, BLOCOS CERAMICOS (BETA 20+5) VÃO ATÉ 6,00M E 100 kg/m2, INCLUSIVE CAPEAMENTO COM 5,00CM DE ESPESURA E ESCORAMENTOL | m2 | 126.39
40077 | LAJE TRELIÇADA UNIDIRECIONAL COM 21cm DE ALTURA, BLOCOS EPS-ISOPOR (BETA 16+5), VÃO ATÉ 6,00m E 450kg/m2, INCLUSIVE CAPEAMENTO COM 5,00CM DE ESPESURA E ESCORAMENTO | m2 | 131.65
40038 | LAJE TRELIÇADA UNIDIRECIONAL COM 21 cm DE ALTURA, BLOCOS CERAMICOS (BETA 16+5) VÃO ATÉ 6,00M E 400 kg/m2, INCLUSIVE CAPEAMENTO COM 5,00CM DE ESPESURA E ESCORAMENTO | m2 | 131.23
40078 | LAJE TRELIÇADA UNIDIRECIONAL COM 17cm DE ALTURA, BLOCOS EPS-ISOPOR (BETA 12+5), VÃO ATÉ 4,50m E 350kg/m2 DE SOBRECARGA, INCLUSIVE CAPEAMENTO COM 5,00CM DE ESPESURA E ESCORAMENTO | m2 | 110.12
40037 | LAJE TRELIÇADA UNIDIRECIONAL COM 17 cm DE ALTURA, BLOCOS CERAMICOS (BETA 12+5), VÃO ATÉ 5,00M E 400 kg/m2, INCLUSIVE CAPEAMENTO COM 5,00CM DE ESPESURA E ESCORAMENTO | m2 | 115.07
40034 | NERVURA PARA LAJE DE PISO , VÃO DE 3,00m | m | 31.81
ESCORAMENTO / CIBRAMENTO
40001 | CIMBRAMENTO DE MADEIRA MISTA PARA CASTELO D'ÁGUA | m3 | 35.75
40040 | ESCORAMENTO METALICO PARA LAJE PRÉ-FABRICADA | m2 | 31.12
40019 | ESCORAMENTO EM MADEIRA MISTA DE VIGAS E LAJES | m2 | 24.7
ESTRUTURA PARA PONTES E VIADUTOS
40029 | MEIO PÓRTICO PRÉ-FABRICADO CONCRETO ARMADO TIPO PYR 15/6 m INC. PILAR;VIGAS;TERÇA;CALHA;MONTAGEM E TRANSPORTE | cj | 13000
40032 | PÓRTICO PRÉ-FABRICADO EM CONCRETO ARMADO TIPO PAV 24/9 m INC. PILAR;VIGA;TERÇA;MONTAGEM E TRANSPORTE | cj | 22000
40033 | PÓRTICO PRÉ-FABRICADO EM CONCRETO ARMADO TIPO PLR 15/6 m INC. PILAR;VIGA;TERÇA;MONTAGEM E TRANSPORTE | cj | 15000
40035 | PÓRTICO PRÉ-FABRICADO EM CONCRETO ARMADO TIPO PLR/PYR 15/6 m INC. PILAR;VIGA;TERÇA;CALHA;MONTAGEM E TRANSPORTE | cj | 27000
40067 | CONFECÇÃO DE VIGAS EM CONCRETO ARMADO PREMOLDADO Fck=30MPa INCLUSIVE LANÇAMENTO (US&B),EXCETO ESCORAMENTO | m3 | 1021.61
40070 | CONFECÇÃO E COLOCAÇÃO DE GUARD RAIL EM CONCRETO ARMADO PREMOLDADO Fck=30MPa PARA DEFENSA DE PONTES | m | 410.53
40071 | CONFECÇÃO E COLOCAÇÃO DE GUARDA CORPO EM CONCRETO ARMADO PREMOLDADO Fck=30MPa, INC. TUBO DE AÇO GALVANIZADO DE 21/2", TRANSPORTE E PINTURA ANTI-OXIDANTE PARA DEFENSA DE PONTES E VIADUTOS | m | 243.24
40068 | TRANSPORTE COMERCIAL DE VIGAS EM CONCRETO ARMADO PREMOLDADO PARA PONTES E VIADUTOS | m3 | 863.38
40069 | LANÇAMENTO MECÂNICO DE VIGAS EM CONCRETO ARMADO SOBRE APOIOS DE PONTES E VIADUTOS | m3 | 280.77
40018 | ESCADA HELICOIDAL PRÉ-FABRICADA | m | 608.97
40031 | PILAR EM TUBO PVC ESGOTO SERIE R, DIÂMETRO 100MM (4"), COM ENCHIMENTO DE CONCRETO ARMADO, FCK=20 MPA | m | 70.95
PAREDES E PAINEIS
ALVENARIA DE ELEVAÇÃO EM TIJOLO CERAMICO
50027 | ALVENARIA DE ELEVAÇÃO EM TIJOLO MAÇICO 5 cm ASSENTADO COM ARGAMASSA DE CIMENTO CAL E AREIA (1:2:6) | m2 | 23.98
50010 | ALVENARIA DE ELEVAÇÃO EM TIJOLO MAÇICO 5 cm ASSENTADO COM ARGAMASSA DE CIMENTO E AREIA (1:4) | m2 | 24.17
50001 | ALVENARIA DE ELEVAÇÃO APARENTE EM TIJOLO MAÇICO 10 cm ASSENTADO COM ARGAMASSA DE CIMENTO E AREIA (1:4) | m2 | 49.3
50025 | ALVENARIA DE ELEVAÇÃO EM TIJOLO MAÇICO 10 cm ASSENTADO COM ARGAMASSA DE CIMENTO CAL E AREIA (1:2:6) | m2 | 47.21
50006 | ALVENARIA DE ELEVAÇÃO EM TIJOLO MAÇICO 10 cm ASSENTADO COM ARGAMASSA DE CIMENTO E AREIA (1:4) | m2 | 46.26
50023 | ALVENARIA DE ELEVAÇÃO EM TIJOLO CERÂMICO 10 cm ASSENTADO COM ARGAMASSA DE CIMENTO CAL E AREIA (1:2:6) | m2 | 27.64
50004 | ALVENARIA DE ELEVAÇÃO EM TIJOLO CERÂMICO 10 cm ASSENTADO COM ARGAMASSA DE CIMENTO E AREIA (1:4) | m2 | 27.44
50030 | ALVENARIA DE ELEVAÇÃO APARENTE EM TIJOLO MAÇICO 20 cm ASSENTADO COM ARGAMASSA DE CIMENTO E AREIA (1:4) | m2 | 81.95
50008 | ALVENARIA DE ELEVAÇÃO EM TIJOLO MAÇICO 20 cm ASSENTADO COM ARGAMASSA DE CIMENTO E AREIA (1:4) | m2 | 81.95
50026 | ALVENARIA DE ELEVAÇÃO EM TIJOLO MAÇICO 20 cm ASSENTADO COM ARGAMASSA DE CIMENTO CAL E AREIA (1:2:6) | m2 | 82.8
50024 | ALVENARIA DE ELEVAÇÃO EM TIJOLO CERÂMICO 20 cm ASSENTADO COM ARGAMASSA DE CIMENTO CAL E AREIA (1:2:6) | m2 | 49.66
50005 | ALVENARIA DE ELEVAÇÃO EM TIJOLO CERÂMICO 20 cm ASSENTADO COM ARGAMASSA DE CIMENTO E AREIA (1:4) | m2 | 49.11
50028 | ALVENARIA DE ELEVAÇÃO EM TIJOLO MAÇICO 40 cm ASSENTADO COM ARGAMASSA DE CIMENTO CAL E AREIA (1:1:6) | m2 | 135.45
100021 | COSTURA EM PAREDE COM COLOCAÇÃO DE AÇO CA-50 OU CA-60 (5x60cm), CADA 20 cm | m | 22.53
ELEMENTOS VAZADOS
50012 | ELEMENTO VAZADO CERÂMICO 20x20 cm, ASENTADO COM ARGAMASSA DE CIMENTO E AREIA, TRAÇO 1:4 | m2 | 50.16
50013 | ELEMENTO VAZADO DE CONCRETO PRÉ-FABRICADO 20x20 cm, ASSENTADO COM ARGAMASSA DE CIMENTO E AREIA, TRAÇO 1:4 | m2 | 60.66
50014 | ELEMENTO DE CONCRETO PRE-FABRICADO 33x11 cm, ASENTADO COM ARGAMASSA DE CIMENTO E AREIA, TRAÇO 1:4 | m2 | 79.89
50015 | ELEMENTO VAZADO DE CONCRETO PRE-FABRICADO 40x40 cm, ASSENTADO COM ARGAMASSA DE CIMENTO E AREIA, TRAÇO 1:4 | m2 | 50.98
50016 | ELEMENTO VAZADO DE CONCRETO PRE-FABRICADO 50x50 cm, ASSENTADO COM ARGAMASSA DE CIMENTO E AREIA, TRAÇO 1:4 | m2 | 47.12
50017 | ELEMENTO VAZADO DE VIDRO 20x10x10cm, ASSENTADO COM ARGAMASSA DE CIMENTO E AREIA, TRAÇO 1:4 | m2 | 424.14
50022 | ELEMENTO VAZADO DE CONCRETO PRE-FABRICADO 10x10 cm, ASSENTADO COM ARGAMASSA DE CIMENTO E AREIA, TRAÇO 1:4 | m2 | 122.6
ALVENARIA DE ELEVAÇÃO EM PEDRA
50021 | ALVENARIA PEDRA GRANÍTICA FACEJADA APARENTE, ASSENTADA COM ARGAMASSA DE CIMENTO E AREIA, TRAÇO 1:4 | m3 | 268.25
ALVENARIA DE ELEVAÇÃO EM BLOCO DE CONCRETO
50033 | ALVENARIA EM BLOCO DE CONCRETO (09X19X39CM), ASSENTADO COM ARGAMASSA DE CIMENTO E AREIA (1:4), ESP.=9CM | m2 | 30.74
50019 | ALVENARIA EM BLOCO DE CONCRETO (14X19X39CM), ASSENTADO COM ARGAMASSA DE CIMENTO E AREIA (1:4), ESP.=14CM | m2 | 36.8
50034 | ALVENARIA EM BLOCO DE CONCRETO (19X19X39CM), ASSENTADO COM ARGAMASSA DE CIMENTO E AREIA (1:4), ESP.=19CM | m2 | 46.96
ALVENARIA EM TIJOLO DE VIDRO
50029 | ALVENARIA EM BLOCO DE VIDRO 19x19x8cm, ASSENTADOS COM ARGAMASSA ESTRUTURAL PARA BLOCOS DE VIDRO | m2 | 289.61
DIVISÓRIAS
90021 | DIVISÓRIA EM PAINEL DIVILUX SEM VIDRO, MONTANTE/RODAPE SIMPLES, PERFIL DE ALUMINIO (FORNECIMENTO E MONTAGEM) | m2 | 72
90131 | DIVISÓRIA COM BANDEIRA, PAINEL PVC SEM VIDRO, MONTANTE/RODAPE DUPLO, PERFIL DE ALUMINIO (FORNECIMENTO E MONTAGEM) | m2 | 197
100022 | DIVISÓRIA EM GRANITO CINZA ANDORINHA, POLIDO NAS DUAS FACES, ESP.=2,0 cm, INCLUSIVE ASSENTAMENTO | m2 | 268.91
100023 | DIVISÓRIA EM MÁRMORE ACINZENTADO POLÍDO NAS DUAS FACES, ESP.=3,0cm, INCLUSIVE ASSENTAMENTO | m2 | 340.04
90132 | PAREDE DRYWALL EM GESSO ACARTONADO SEM EMASSAMENTO, COM ISOLAMENTO ACÚSTICO DE LÃ DE VIDRO, ESP.=95mm (FORNECIMENTO E MONTAGEM) | m2 | 75.75
90014 | PORTA PRONTA DE PVC PARA DIVISÓRIA PVC COM GUARNIÇOES REGULAVEIS, INCLUSIVE FERRAGENS (FORNECIMENTO E MONTAGEM) | m2 | 332.6
90133 | PORTA PRONTA PARA DRYWALL COM TRATAMENTO ACÚSTICO DE LÃ DE VIDRO, INCLUSIVE FERRAGENS (FORNECIMENTO E MONTAGEM) | m2 | 108.38
90022 | MONTAGEM DE DIVISÓRIA REAPROVEITADA COM BANDEIRA SEM VIDRO, RODAPE SIMPLES, PERFIL DE ALUMINIO | m2 | 8.36
PAINEIS DE GESSO E DE MADEIRA
50031 | PAREDE INTERNA ACÚSTICA EM PAINÉIS PRÉ-FABRICADOS EM GESSO C/8 cm DE ESPESSURA | m2 | 69
50032 | PAREDE INTERNA EM PAINÉIS PRÉ-FABRICADOS EM GESSO C/8 cm DE ESPESSURA | m2 | 54
50020 | PAREDE EM TÁBUAS DE MAÇARANDUBA | m2 | 146.29
VERGAS E CONTRA-VERGAS
40045 | VERGA RETA EM CONCRETO ARMADO PRE-FABRICADA - 10X15CM | m | 19.22
40087 | CONTRA-VERGA RETA EM CONCRETO ARMADO PRE-FABRICADA - 10X15CM | m | 19.22
COBERTURA
ESTRUTURAS DE MADEIRA, METALICA E DE ALUMINIO
80036 | ESTRUTURA PONTALETADA DE MADEIRA EM MASSARANDUBA PARA COBERTURA COM TELHA CERÂMICA TIPO COLONIAL | m2 | 59.62
80034 | ESTRUTURA DE MADEIRA EM MASSARANDUBA PARA COBERTURA COM TELHA CERÂMICA TIPO COLONIAL, APOIADA SOBRE PAREDES | m2 | 48.31
80074 | ESTRUTURA DE MADEIRA EM MASSARANDUBA PARA COBERTURA COM TELHA CERÂMICA TIPO COLONIAL - CASA POPULAR | m2 | 32.63
80087 | ESTRUTURA DE MADEIRA PONTALETADA EM MASSARANDUBA PARA COBERTURA COM TELHA EM FIBROCIMENTO | m2 | 37.13
80035 | ESTRUTURA DE MADEIRA EM MASSARANDUBA PARA COBERTURA COM TELHA EM FIBROCIMENTO, APOIADA SOBRE PAREDES | m2 | 26.58
80038 | ESTRUTURA REAPROVEITADA PONTALETADA DE MADEIRA PARA COBERTURA EM TELHA CERÂMICA TIPO COLONIAL, APOIADA SOBRE PAREDES | m2 | 18.93
80039 | ESTRUTURA REAPORVEITADA PONTALETADA DE MADEIRA PARA COBERTURA EM TELHA FIBROCIMENTO, APOIADA SOBRE PAREDES | m2 | 13.88
80071 | ESTRUTURA PONTALETADA DE MADEIRA EM MASSARANDUBA PARA COBERTURA EM TELHA DE ALUMÍNIO OU PLÁSTICA | m2 | 37.13
80088 | ESTRUTURA METALICA DE AÇO TIPO FINK, INCLUSIVE MONTAGEM, VÃO DE 20m | m2 | 91.71
80089 | ESTRUTURA METALICA DE AÇO TIPO FINK, INCLUSIVE MONTAGEM, VÃO DE 30m | m2 | 96.37
80090 | ESTRUTURA METALICA DE AÇO TIPO FINK, INCLUSIVE MONTAGEM, VÃO DE 40m | m2 | 100.61
80091 | ESTRUTURA METALICA DE AÇO EM ARCO, INCLUSIVE MONTAGEM, VÃO DE 20m | m2 | 84.1
80092 | ESTRUTURA METALICA DE AÇO EM ARCO, INCLUSIVE MONTAGEM, VÃO DE 30m | m2 | 85.68
80093 | ESTRUTURA METALICA DE AÇO EM ARCO, INCLUSIVE MONTAGEM, VÃO DE 40m | m2 | 93.63
80094 | ESTRUTURA ESPACIAL DE ALUMINIO, INCLUSIVE MONTAGEM, VÃO DE 20m | m2 | 135.42
80095 | ESTRUTURA ESPACIAL DE ALUMINIO, INCLUSIVE MONTAGEM, VÃO DE 30m | m2 | 161.42
80096 | ESTRUTURA ESPACIAL DE ALUMINIO, INCLUSIVE MONTAGEM, VÃO DE 40m | m2 | 185.42
80059 | TESOURA DE MADEIRA EM MASSARANDUBA COM VÃO ATÉ 13,00 m, INCLUSIVE FERRAGENS | un | 2126.32
80061 | TESOURA DE MADEIRA EM MASSARANDUBA COM VÃO ATÉ 10,00 m, INCLUSIVE FERRAGENS | un | 1315.99
80060 | TESOURA DE MADEIRA EM MASSARANDUBA COM VÃO ATÉ 7,00 m, INCLUSIVE FERRAGENS | un | 869.73
80049 | MÃO FRANCESA DE MADEIRA EM MASSARANDUBA BENEFICIADA COM 1,20m, FIXADA NA PAREDE | un | 144.78
TELHAS
80012 | COBERTURA COM TELHA DE ALUMINIO ONDULADA, ESP.=0,4mm, FIXADA SOBRE TERÇA METALICA | m2 | 33.73
80011 | COBERTURA COM TELHA DE ALUMINIO ONDULADA, ESP.=0,5mm, FIXADA SOBRE TERÇA METALICA | m2 | 35.86
80013 | COBERTURA COM TELHA DE ALUMINIO ONDULADA, ESP.=0,7mm, FIXADA SOBRE TERÇA METALICA | m2 | 45.97
80014 | COBERTURA COM TELHA CERÂMICA TIPO COLONIAL DE 1ª QUALIDADE | m2 | 26.27
80067 | COBERTURA COM TELHA CERÂMICA BRANCA TIPO COLONIAL DE 1ª QUALIDADE | m2 | 36.5
80015 | COBERTURA COM TELHA CERÂMICA TIPO COLONIAL DE 2ª QUALIDADE | m2 | 21.98
80016 | COBERTURA COM TELHA CERÂMICA TIPO COLONIAL REAPROVEITADA | m2 | 13.02
80018 | COBERTURA COM TELHA ONDULADA DE FIBROCIMENTO TIPO COB, ESP.=6mm, FIXADA SOBRE TERÇA DE MADEIRA, EXCLUSIVE CUMEEIRA | m2 | 23.86
80017 | COBERTURA COM TELHA ONDULADA DE FIBROCIMENTO TIPO COB, ESP.=6mm, REAPROVEITADA | m2 | 7.71
80019 | COBERTURA COM TELHA DE FIBROCIMENTO TIPO KALHETA 49 OU SIMILAR, FIXADA SOBRE TERÇA DE MADEIRA, EXCLUSIVE CUMEEIRA | m2 | 100.11
80020 | COBERTURA COM TELHA DE FIBROCIMENTO TIPO KALHETÃO 90 OU SIMILAR, FIXADA SOBRE TERÇA DE MADEIRA, EXCLUSIVE CUMEEIRA | m2 | 86.77
80021 | COBERTURA COM TELHA DE FIBROCIMENTO TIPO MAXIPLAC, ESP.=6mm, FIXADA SOBRE TERÇA DE MADEIRA, EXCLUSIVE CUMEEIRA | m2 | 61.2
80022 | COBERTURA COM TELHA DE FIBROCIMENTO TIPO MAXIPLAC, ESP.=8mm, FIXADA SOBRE TERÇA DE MADEIRA, EXCLUSIVE CUMEEIRA | m2 | 75.94
80072 | COBERTURA COM TELHA ECOLÓGICA ONDULINE FIXADA SOBRE TERÇA DE MADEIRA, EXCLUSIVE CUMEEIRA | m2 | 27.53
80076 | COBERTURA COM TELHA DE VIDRO FRANCESA, INCLUSIVE FIXAÇÃO | m2 | 315.43
80077 | COBERTURA EM TELHA DE POLICARBONATO, ESP.=8mm, INCLUSIVE FIXAÇÃO | m2 | 80.28
80078 | COBERTURA EM PLACA DE POLICARBONATO, ESP.=4mm, INCLUSIVE FIXAÇÃO | m2 | 71.91
80075 | COBERTURA COM TELHA ONDULADA EM FIBRA DE VIDRO TRANSPARENTE OU COLORIDA FIXADA SOBRE MADEIRA. | m2 | 28.68
80056 | TELHA CERÂMICA DE 1ª TIPO COLONIAL | un | 1.21
80057 | TELHA CERÂMICA DE 2ª TIPO COLONIAL | un | 1.08
80058 | TELHA VIDRO TIPO FRANCESA (38X24cm) | un | 20.22
CUMEEIRAS E EMBOÇAMENTOS
80024 | CUMEEIRA NORMAL DE FIBROCIMENTO PARA TELHA TIPO COB, ESP.=6mm, FIXADA SOBRE TERÇA DE MADEIRA | m | 38.46
80025 | CUMEEIRA NORMAL DE FIBROCIMENTO PARA TELHA TIPO KALHETA 49 OU SIMILAR, FIXADA SOBRE TERÇA DE MADEIRA | m | 58.29
80026 | CUMEEIRA NORMAL DE FIBROCIMENTO PARA TELHA TIPO KALHETÃO OU SIMILAR, FIXADA SOBRE TERÇA DE MADEIRA | m | 72.92
80027 | CUMEEIRA NORMAL DE FIBROCIMENTO PARA TELHA TIPO MAXIPLAC, FIXADA SOBRE TERÇA DE MADEIRA | m | 43.33
80073 | CUMEEIRA NORMAL PARA TELHA ECOLÓGICA ONDULINE, FIXADA SOBRE TERÇA DE MADEIRA | m | 24.29
CALHAS, RUFOS E ESCADA DE ACESSO
80008 | CALHA EM ALVENARIA DE TIJOLO MAÇICO, ESP.=10cm, ARGAMASSA DE CIMENTO E AREIA, (1:3), IMPERMEABILIZADA COM SIKA 1 | m | 64.15
80004 | CALHA EM CHAPA DE ALUMÍNIO COM LARGURA de 0,60m E ESPESSURA DE 0,8mm | m | 45.83
80005 | CALHA EM CHAPA DE ALUMÍNIO COM LARGURA de 1,00m E ESPESSURA DE 0,8mm | m | 73.43
60269 | CALHA PLUVIAL DE BEIRAL, Ø 125mm, SEMI-CIRCULAR DE PVC RIGIDO, LINHA AQUAPLUV, TIGRE OU SIMILAR, EXCLUSIVE CONDUTOR | m | 59.55
60456 | CONDUTOR PARA CALHA PLUVIAL DE BEIRAL, Ø 125mm, SEMI-CIRCULAR DE PVC RIGIDO, LINHA AQUAPLUV, TIGRE OU SIMILAR | m | 28.88
80054 | RUFO EM CHAPA DE ALUMÍNIO COM LARGURA de 0,30m E ESPESSURA DE 0,5mm | m | 29
80086 | RUFO EM CONCRETO PRE-FABRICADO, COM L=25cm E ESP.=3,0cm, ASSENTADO COM ARGAMASSA DE CIMENTO E AREIA (1:3) | m | 37.54
80030 | EMBOÇAMENTO DE CUMEEIRA PARA COBERTURA EM TELHA CERÂMICA TIPO COLONIAL TRAÇO (1:2:9) | m | 9.46
80031 | EMBOÇAMENTO DE ÚLTIMA FIADA DE COBERTURA EM TELHA CERÂMICA TIPO COLONIAL TRAÇO (1:2:9) | m | 5.05
70043 | ESCADA TIPO MARINHEIRO, EM BARRA REDONDA LAMINADA, Ø 5/8" (15,88mm), INCLUSIVE FIXAÇÃO, PINTURA ANTI-CORROSIVA E ACABAMENTO EM ESMALTE SINTETICO | m | 58.81
PEÇAS DE MADEIRAS
80042 | BARROTE EM MASSARANDUBA (3"x3") | m | 11.02
80002 | CAIBRO EM MADEIRA REGIONAL | m | 4.41
80003 | CAIBRO EM MASSARANDUBA | m | 4.62
80041 | FRECHAL EM MASSARANDUBA (2"x3") | m | 8.16
80064 | LINHA EM MASSARANDUBA (3"x4") | m | 14.01
80044 | LINHA EM MASSARANDUBA (3"x5") | m | 18.17
80045 | LINHA EM MASSARANDUBA (3"x6") | m | 22.89
80046 | LINHA EM MASSARANDUBA (3"X8") | m | 32.54
80052 | RIPA EM MADEIRA REGIONAL | m | 2.39
80053 | RIPA EM MASSARANDUBA | m | 2.6
80063 | PILAR EM MASSARANDUBA (3"x4") COM 3,50m, INCLUSIVE BLOCO DE FUNDAÇÃO EM CONCRETO SIMPLES, TRAÇO 1:4:8 | un | 50
INSTALAÇÕES GERAIS
INSTALAÇÕES ELÉTRICAS
CABOS
60246 | CABO COBRE NU 1KV SEÇÃO 6 mm2 | m | 4.17
60007 | CABO COBRE NU 1KV SEÇÃO 10 mm2 | m | 5.44
60008 | CABO COBRE NU 1KV SEÇÃO 16 mm2 | m | 8.07
60249 | CABO COBRE NU SEÇÃO 35 mm2 | m | 16.02
60305 | CABO COBRE NU 1KV 1#70MM2 | kg | 29.49
60250 | CABO COBRE NU SEÇÃO 120 mm2 | m | 49.63
60251 | CABO COBRE NU SEÇÃO 240 mm2 | m | 87.99
60299 | CABO NU COBRE 35,00MM2 2A MD | kg | 28.17
60306 | CABO PLANO CU 750V 2#1,50MM2 | m | 3.21
60354 | CABO ISOL DE COBRE 3X2,5MM2 P/ SUBIDA POSTE | un | 5.37
60367 | CABO ELET NU COBRE 25,00MM2 07 FIOS MEIO DURO | m | 24.95
60384 | CABO AÇO DE COBREADO 120mm2 | m | 76.15
60298 | CABO NU ALUMÍNIO CAA 4AWG | kg | 22.49
60391 | CABO AÇO DE COBREADO 240mm2 | m | 112.28
60297 | CABO ALUMÍNIO NU 10mm2 50A | kg | 26.55
60300 | CABO MULTIPLEXADO AS AL 1KV 4#25mm2 NI | m | 38.13
60364 | CABO MULTIPLEXADO AS AL 1KV 4#35MM2 NI | m | 51.14
60398 | CABO MULTIPLEXADO AS AL 1KV 4#50MM2 NI | m | 62.92
60301 | CABO MULTIPLEXADO AS AL 1KV 4#70mm2 NI | m | 130.23
60423 | CABO MULTIPLEXADO PE NEUTRO ISO 2x16mm2 1KV | m | 14.41
60252 | CABO PARA INSTALAÇÃO ELÉTRICA SEÇÃO 2,5 mm2 | m | 2.37
60018 | CABO PARA INSTALAÇÃO ELÉTRICA SEÇÃO 4 mm2 | m | 3.18
60020 | CABO PARA INSTALAÇÃO ELÉTRICA SEÇÃO 6 mm2 | m | 3.86
60010 | CABO PARA INSTALAÇÃO ELÉTRICA SEÇÃO 10 mm2 | m | 5.64
60013 | CABO PARA INSTALAÇÃO ELÉTRICA SEÇÃO 16 mm2 | m | 8.17
60015 | CABO PARA INSTALAÇÃO ELÉTRICA SEÇÃO 25 mm2 | m | 12.51
60017 | CABO PARA INSTALAÇÃO ELÉTRICA SEÇÃO 35 mm2 | m | 17.49
60019 | CABO PARA INSTALAÇÃO ELÉTRICA SEÇÃO 50 mm2 | m | 22.23
60021 | CABO PARA INSTALAÇÃO ELÉTRICA SEÇÃO 70 mm2 | m | 27.45
60022 | CABO PARA INSTALAÇÃO ELÉTRICA SEÇÃO 95 mm2 | m | 43.84
60011 | CABO PARA INSTALAÇÃO ELÉTRICA SEÇÃO 120 mm2 | m | 51.67
60012 | CABO PARA INSTALAÇÃO ELÉTRICA SEÇÃO 150 mm2 | m | 59.43
60184 | CABO PARA INSTALAÇÃO ELÉTRICA SEÇÃO 185 mm2 | m | 73.04
60014 | CABO PARA INSTALAÇÃO ELÉTRICA SEÇÃO 240 mm2 | m | 101.61
60016 | CABO PARA INSTALAÇÃO ELÉTRICA SEÇÃO 300 mm2 | m | 117.94
60424 | CABO FLEXÍVEL PP 2x2,5mm2 1KV | m | 4.2
CAIXAS E CHAVES
60025 | CAIXA DE MEDIÇÃO MONOFÁSICA PADRÃO COSERN EM ACRÍLICO INCLUSIVE FIXAÇÃO | un | 41.25
60026 | CAIXA DE MEDIÇÃO TRIFÁSICA PADRÃO COSERN EM ACRÍLICO INCLUSIVE FIXAÇÃO | un | 81.92
60027 | CAIXA PLÁSTICA (4"x2") | un | 3.31
60028 | CAIXA PLÁSTICA (4"x4") | un | 5.56
60029 | CAIXA PLÁSTICA OCTOGONAL (4"x4") | un | 7.14
60032 | CHAVE AUTOMÁTICA DE BOIA P/ELETROBOMBA | un | 35.46
60033 | CHAVE MAGNÉTICA COM CÉLULA FOTOELÉTRICA | un | 284.9
60357 | CHAVE MAGNÉTICA NF IL PUBL 2X60A 220V | un | 385.23
60358 | CHAVE MAGNÉTICA NF IL PUBL 2X30A 220V | un | 169.27
60293 | CHAVE SECCIONADORA TRIPOLAR C/ PORTA FUSIVEIS NH, MANOBRA C/ CARGA, 125A/500V, TIPO S37 SIEMENS OU EQUIV | un | 489.19
60373 | CHAVE SECCIONADORA UNIPOLAR DE 400A | un | 279.51
60374 | CHAVE SECCIONADORA TRIPOLAR DE 400A | un | 345.42
60334 | CHAVE ELETROMAGNÉTICA 380V 3x60A | un | 489.72
60425 | CHAVE DE ILUMINAÇÃO MAG 2x30A | un | 169.27
60438 | CAIXA DE PASSAGEM EM ALVENARIA DE TIJOLO MACIÇO 10CM, 60x60x60cm, INCLUSIVE REVESTIMENTO, TAMPA CONCRETO E FUNDO DE BRITA | un | 140.57
CONJUNTOS DE INTERRUPTOR; TOMADAS E ILUMINAÇÃO
60036 | CONJUNTO ARSTOP PARA AR CONDICIONADO, 25A | un | 42.84
60037 | CONJUNTO INTERRUPTOR CORRENTE C/1 SEÇÃO SIMPLES 10A, 250V | un | 7.77
60038 | CONJUNTO INTERRUPTOR CORRENTE C/2 SEÇÕES SIMPLES 10A, 250V | un | 13.49
60039 | CONJUNTO INTERRUPTOR CORRENTE C/3 SEÇÕES SIMPLES 10A, 250V | un | 18.91
60040 | CONJUNTO INTERRUPTOR PULSADOR PARA CAMPAINHA RESIDENCIAL 10A, 250V | un | 8.7
60041 | CONJUNTO INTERRUPTOR PULSADOR PARA CAMPAINHA ESCOLAR 10A, 250V | un | 9.29
60042 | CONJUNTO INTERRUPTOR 1 TECLA SIMPLES E TOMADA DE CORRENTE 10A, 250V | un | 17.51
60043 | CONJUNTO INTERRUPTOR THREE-WAY PARA DUAS SEÇÕES10A, 250V | un | 17.77
60226 | CONJUNTO INTERRUPTOR TECLA DUPLA BIPOLAR SIMPLES, 20A, 250V | un | 19.28
60227 | CONJUNTO INTERRUPTOR 01 TECLA BIPOLAR PARALELO, 20A, 250V | un | 17.59
60207 | CONJUNTO INTERRUPTOR CORRENTE C/1 TECLA EM PARALELO 10A, 250V | un | 11.89
60225 | CONJUNTO INTERRUPTOR 02 SEÇÕES, 01 SIMPLES E OUTRA PARALELO 10A, 250V | un | 19.23
60431 | CONJUNTO INTERRUPTOR FOUR-WAY PARA DUAS SEÇÕES,10A POR SECÇÃO,250V | un | 25.55
60430 | CONJUNTO INTERRUPTOR THREE-WAY PARA TRÊS SEÇÕES,10A POR SECÇÃO,250V | un | 29.96
60045 | CONJUNTO TOMADA DE CORRENTE UNIVERSAL MONOFÁSICA 2P+T, 10A, 250V | un | 16.82
60044 | CONJUNTO TOMADA DE CORRENTE TRIPOLAR | un | 12.61
60046 | CONJUNTO TOMADA DE CORRENTE UNIVERSAL TRIFÁSICA 2P+T, 10A, 250V | un | 18.71
60281 | CONJUNTO 02 TOMADAS DE CORRENTE DISTANCIADAS 2P+T , 10A, 250V | un | 22.65
60180 | CONJUNTO ILUMINAÇÃO EXTERNA TIPO PÉTALA COM 01 LUMINÁRIA C/LÂMPADA VAPOR DE MERCÚRIO DE 250 W, POSTE CÔNICO EM CONCRETO ARMADO E FIAÇÃO ATÉ BASE | un | 2178.64
60174 | CONJUNTO ILUMINAÇÃO EXTERNA TIPO PÉTALA COM 02 LUMINÁRIAS C/LÂMPADAS VAPOR DE MERCÚRIO DE 250 W, POSTE CÔNICO EM CONCRETO ARMADO E FIAÇÃO ATÉ BASE | un | 2498.9
60176 | CONJUNTO ILUMINAÇÃO EXTERNA TIPO PÉTALA COM 03 LUMINÁRIAS C/LÂMPADAS VAPOR DE MERCÚRIO DE 250 W, POSTE CÔNICO EM CONCRETO ARMADO E FIAÇÃO ATÉ BASE | un | 2818.57
60173 | CONJUNTO ILUMINAÇÃO EXTERNA TIPO PÉTALA COM 04 LUMINÁRIAS C/LÂMPADAS VAPOR DE MERCÚRIO DE 250 W, POSTE CÔNICO EM CONCRETO ARMADO E FIAÇÃO ATÉ BASE | un | 3138.56
60209 | CONJUNTO ILUMINAÇÃO EXTERNA TIPO PÉTALA COM 04 LUMINÁRIAS C/LÂMPADAS VAPOR DE MERCÚRIO DE 250 W E FIAÇÃO ATÉ A BASE SEM POSTE | un | 1697.49
60175 | CONJUNTO ILUMINAÇÃO ORNAMENTAL EXTERNA TIPO OVNI COM LÂMPADA DE 125 W, POSTE GALVANIZADO E REATOR | un | 444.63
60178 | PROJETOR BLINDADO COM LÂMPADA HALOGENA DE 150 W, INCLUSIVE ACESSÓRIOS PARA INSTALAÇÃO E PARTIDA COM RELÊ FOTOELÉTRICO | un | 75.37
ELETRODUTOS E CONEXÕES
60035 | ELETRODUTO TIPO CONDULETE DE PVC DIÂMETRO 1/2", INCLUSIVE FIXAÇÃO | m | 7.73
60060 | ELETRODUTO PVC ROSCÁVEL RÍGIDO DIÂMETRO 20 mm (1/2") INCLUSIVE CONEXÕES | m | 6.1
60061 | ELETRODUTO PVC ROSCÁVEL RÍGIDO DIÂMETRO 25 mm (3/4") INCLUSIVE CONEXÕES | m | 7.14
60062 | ELETRODUTO PVC ROSCÁVEL RÍGIDO DIÂMETRO 32 mm (1") INCLUSIVE CONEXÕES | m | 9.15
60063 | ELETRODUTO PVC ROSCÁVEL RÍGIDO DIÂMETRO 40 mm (1 1/4") INCLUSIVE CONEXÕES | m | 11.98
60064 | ELETRODUTO PVC ROSCÁVEL RÍGIDO DIÂMETRO 50 mm (1 1/2") INCLUSIVE CONEXÕES | m | 14.37
60065 | ELETRODUTO PVC ROSCÁVEL RÍGIDO DIÂMETRO 60 mm (2") INCLUSIVE CONEXÕES | m | 17.8
60066 | ELETRODUTO PVC ROSCÁVEL RÍGIDO DIÂMETRO 75 mm (2 1/2") INCLUSIVE CONEXÕES | m | 25.51
60067 | ELETRODUTO PVC ROSCÁVEL RÍGIDO DIÂMETRO 85 mm (3") INCLUSIVE CONEXÕES | m | 30.34
60059 | ELETRODUTO PVC ROSCÁVEL RÍGIDO DIÂMETRO 110 mm (4") INCLUSIVE CONEXÕES | m | 45.69
60070 | ELETRODUTO PVC SOLDÁVEL RÍGIDO DIÂMETRO 20 mm (1/2") INCLUSIVE CONEXÕES | m | 4.05
60071 | ELETRODUTO PVC SOLDÁVEL RÍGIDO DIÂMETRO 25 mm (3/4") INCLUSIVE CONEXÕES | m | 5.21
60072 | ELETRODUTO PVC SOLDÁVEL RÍGIDO DIÂMETRO 32 mm (1") INCLUSIVE CONEXÕES | m | 7.78
60442 | ELETRODUTO PVC FLEXIVEL CORRUGADO DIÂMETRO 20 mm | m | 2.99
60443 | ELETRODUTO PVC FLEXIVEL CORRUGADO DIÂMETRO 25 mm | m | 3.8
60444 | ELETRODUTO PVC FLEXIVEL CORRUGADO DIÂMETRO 32 mm | m | 5.31
60058 | ELETRODUTO AÇO GALVANIZADO DIÂMETRO 32 mm (1 1/4") INCLUSIVE CONEXÕES | m | 21.87
60329 | ELETRODUTO AÇO GALVANIZADO DIÂMETRO 40mm (1 1/4"), INCLUSIVE CONEXOES | m | 42.98
60375 | ELETRODUTO AÇO GALVANIZADO DIAMETRO 4" (110MM), INCLUSIVE CONEXOES | m | 89.01
60049 | CURVA PARA ELETRODUTO PVC SOLDÁVEL DE 20 mm (1/2") | un | 1.82
60050 | CURVA PARA ELETRODUTO PVC SOLDÁVEL DE 25 mm (3/4") | un | 2.85
60051 | CURVA PARA ELETRODUTO PVC SOLDÁVEL DE 32 mm (1") | un | 4.04
60332 | CURVA PARA ELETRODUTO EM AÇO GALVANIZADO DE 40mm (1 1/2") | un | 11.38
60376 | CURVA PARA ELETRODUTO EM AÇO GALVANIZADO DE 100MM (4") | un | 175.57
60112 | LUVA PARA ELETRODURO PVC ROSCAVEL DE 20 mm (1/2") | un | 0.82
60113 | LUVA PARA ELETRODUTO PVC ROSACAVEL DE 25 mm (3/4") | un | 1.24
60114 | LUVA PARA ELETRODUTO PVC ROSCAVEL DE 32 mm (1") | un | 1.71
60115 | LUVA PARA ELETRODUTO PVC ROSCAVEL DE 40 mm (1 1/4") | un | 2.72
60116 | LUVA PARA ELETRODUTO PVC ROSCAVEL DE 50 mm (1 1/2") | un | 3.43
60117 | LUVA PARA ELETRODUTO PVC ROSCAVEL DE 60 mm (2") | un | 4.88
60118 | LUVA PARA ELETRODUTO PVC ROSCAVEL DE 75 mm (2 1/2") | un | 12.2
60254 | LUVA PARA ELETRODUTO PVC ROSCAVEL DE 110 mm (4") | un | 28.98
DISJUNTORES,REATORES E HASTES
60445 | DISJUNTOR MONOPOLAR DE 10 A | un | 11.72
60446 | DISJUNTOR MONOPOLAR DE 16 A | un | 11.74
60447 | DISJUNTOR MONOPOLAR DE 20 A | un | 11.74
60448 | DISJUNTOR MONOPOLAR DE 25 A | un | 11.74
60449 | DISJUNTOR MONOPOLAR DE 32 A | un | 17.3
60450 | DISJUNTOR MONOPOLAR DE 50 A | un | 17.94
60451 | DISJUNTOR MONOPOLAR DE 60 A | un | 24.93
60429 | DISJUNTOR DIFERENCIAL DR 63A | un | 258.36
60428 | DISJUNTOR DIFERENCIAL DR 80A | un | 258.36
60452 | DISJUNTOR TRIPOLAR DE 16 A | un | 58.76
60453 | DISJUNTOR TRIPOLAR DE 25 A | un | 58.76
60454 | DISJUNTOR TRIPOLAR DE 32 A | un | 58.76
60455 | DISJUNTOR TRIPOLAR DE 63 A | un | 81.66
60055 | DISJUNTOR TRIPOLAR DE 100 A | un | 235.16
60255 | DISJUNTOR TRIPOLAR 125 A | un | 296.59
60172 | DISJUNTOR TRIPOLAR DE 225 A | un | 369.51
60054 | DISJUNTOR TRIPOLAR DE 250 A | un | 947.51
60256 | DISJUNTOR TRIPOLAR 350 A | un | 1289.51
60387 | DISJUNTOR PVO 15KV 200A 350MVA | un | 8368.05
60407 | HASTE DE ATERRAMENTO TIPO COPPERWELD - 3/4"x2,40 m | un | 53.41
60087 | HASTE DE ATERRAMENTO TIPO COPPERWELD - 3/4"x3,00 m | un | 60.11
60212 | HASTE DE ATERRAMENTO TIPO COPPERWELD - 5/8"x3,00 m | un | 48.21
60427 | HASTE DE ATERRAMENTO TIPO COPPERWELD - 5/8"x2,4O m | un | 43.71
60395 | MALHA DE ATERRAMENTO COM 06 (SEIS) HASTES TIPO COPPERWELD (5/8"x3,00 m), INCLUSIVE CABO DE COBRE NÚ DE 35mm2 e SOLDA ELETROLÍTICA, | un | 619.06
60409 | REATOR LÂMPADA VS 70W 220V EXT | un | 66.24
60410 | REATOR LÂMPADA VM 250W 220V EXT | un | 97.16
60317 | REATOR LÂMPADA VS 250W 220V EXT | un | 108.76
60318 | REATOR LÂMPADA VS 400W 220V EXT | un | 124.76
60244 | REATOR ELETRÔNICO PARA LÂMPADA FLUORESCENTE 36W | un | 25.23
60261 | REATOR ELETRÔNICO PARA LÂMPADA FLUORESCENTE 1x20 W | un | 15.6
60152 | REATOR ELETRÔNICO PARA LÂMPADA FLUORESCENTE 2x20 W | un | 21.74
60153 | REATOR ELETRÔNICO PARA LÂMPADA FLUORESCENTE 2x40 W | un | 29.2
60155 | REATOR ELETRÔNICO PARA LÂMPADA VAPOR MERCÚRIO DE 125 W | un | 41.87
60156 | REATOR ELETRÔNICO PARA LÂMPADA VAPOR MERCÚRIO DE 250 W | un | 97.7
60151 | REATOR PARTIDA CONVENCIONAL PARA LÂMPADA FLUORESCENTE DE 9 W | un | 12.86
60149 | REATOR PARTIDA CONVENCIONAL PARA LÂMPADA FLUORESCENTE DE 20 W | un | 12.86
60150 | REATOR PARTIDA CONVENCIONAL PARA LÂMPADA FLUORESCENTE DE 40 W | un | 21.45
CONDUTORES-FIOS
60078 | FIO PARA INSTALAÇÃO ELÉTRICA SEÇÃO 1,5 mm2 | m | 1.95
60081 | FIO PARA INSTALAÇÃO ELÉTRICA SEÇÃO 2,5 mm2 | m | 2.49
60082 | FIO PARA INSTALAÇÃO ELÉTRICA SEÇÃO 4 mm2 | m | 3.33
60083 | FIO PARA INSTALAÇÃO ELÉTRICA SEÇÃO 6 mm2 | m | 4.17
60079 | FIO PARA INSTALAÇÃO ELÉTRICA SEÇÃO 10 mm2 | m | 5.31
60080 | FIO PARA INSTALAÇÃO ELÉTRICA SEÇÃO 16 mm2 | m | 7.72
60303 | FIO AMARRAÇÃO MR AÇO GV 2,77 mm | kg | 11.46
60304 | FIO ELET ISOL COBRE 1,5MM2 MOLE PRETO 7 | m | 2.69
60363 | FIO DE ATERRAMENTO MR AÇO GV "B" 5.16MM | kg | 7.57
LUMINÁRIAS, PROJETORES E LÂMPADAS
60005 | ARANDELA EM ALUMÍNIO COMPLETA PARA EXTERIOR COM LÂMPADA INCANDESCENTE DE 100 W | un | 99.97
60168 | ARANDELA EM ACRÍLICO COMPLETA COM LÂMPADA INCANDESCENTE DE 100 W | un | 58.79
60097 | LUMINÁRIA AÇO FLUORESCENTE COMPLETA PARA 01 x 20 W | un | 36.76
60099 | LUMINÁRIA AÇO FLUORESCENTE COMPLETA PARA 02 x 20 W | un | 53.64
60101 | LUMINÁRIA AÇO FLUORESCENTE COMPLETA PARA 03 x 20 W | un | 77.58
60103 | LUMINÁRIA AÇO FLUORESCENTE COMPLETA PARA 04 x 20 W | un | 93.25
60098 | LUMINÁRIA AÇO FLUORESCENTE COMPLETA PARA 01 x 40 W | un | 46.31
60100 | LUMINÁRIA AÇO FLUORESCENTE COMPLETA PARA 02 x 40 W | un | 71.92
60102 | LUMINÁRIA AÇO FLUORESCENTE COMPLETA PARA 03 x 40 W | un | 97.23
60104 | LUMINÁRIA AÇO FLUORESCENTE COMPLETA PARA 04 x 40 W | un | 123.45
60236 | LUMINÁRIA AÇO FLUORESCENTE COMPLETA ALTO BRILHO PARA 01 X 40 W COM ALETAS, INCLUSIVE REATOR ELETRÔNICO | un | 86.45
60237 | LUMINÁRIA AÇO FLUORESCENTE COMPLETA ALTO BRILHO PARA 02 X 40 W COM ALETAS, INCLUSIVE REATOR ELETRÔNICO | un | 126.94
60238 | LUMINÁRIA AÇO FLUORESCENTE COMPLETA ALTO BRILHO PARA 03 X 40 W COM ALETAS, INCLUSIVE REATOR ELETRÔNICO | un | 169.7
60243 | LUMINÁRIA AÇO FLUORESCENTE COMPLETA PARA 01 x 36W | un | 42.82
60247 | LUMINÁRIA AÇO FLUORESCENTE COMPLETA PARA 02 x 36W | un | 69.24
60177 | LUMINÁRIA PVC FLUORESCENTE COMPLETA PARA 01 x 20 W | un | 49.96
60108 | LUMINÁRIA PVC FLUORESCENTE COMPLETA PARA 02 x 20 W | un | 82.64
60107 | LUMINÁRIA PVC FLUORESCENTE COMPLETA PARA 01 x 40 W | un | 61.81
60109 | LUMINÁRIA PVC FLUORESCENTE COMPLETA PARA 02 x 40 W | un | 104.84
60187 | LUMINÁRIA PVC FLUORESCENTE COMPLETA PARA 03 x 40 W | un | 141.53
60169 | LUMINÁRIA EMBUTIR A PROVA DE TEMPO, GASES E VAPORES, CORPO EM ALUMÍNIO ANODIZADO, JUNTAS VEDADORAS, SOQUETE REFORÇADO, MOLDURA E LENTES FIXAS POR PARAFUSO BICROMATIZADOS. ACABAMENTO EM ESMALTE SINTÉTICO, INCLUSIVE LÂMPADA INCANDESCENTE E FIXAÇÃO. | un | 129.51
60110 | LUMINÁRIA SPOT INCLUSIVE LÂMPADA INCANDESCENTE DE 100 W | un | 56.66
60190 | LUMINÁRIA COM LÂMPADA DICRÓICA INCLUSIVE FIXAÇÃO | un | 72.01
60179 | LUMINÁRIA TARTARUGA COMPLETA | un | 93.51
60396 | LUMINÁRIA DE EMERGÊNCIA INC. LÂMPADA E BATERIA | un | 42.59
60259 | LUMINÁRIA DE EMERGÊNCIA COM 02 LÂMPADA FLUORESCENTE DE 8 W INCLUSIVE FIXAÇÃO | un | 58.29
60319 | LUMINARIA FECHADA AL IMS 01X250W E-40 D EXT | un | 443.35
60084 | GLOBO LEITOSO COMPLETO DE VIDRO FOSCO COM PLAFONIER DE ALUMINIO, INCLUSIVE LÂMPADA INCANDESCENTE DE 100 W | un | 41.59
60085 | GLOBO LEITOSO COMPLETO DE VIDRO FOSCO SEM PLAFONIER DE ALUMINIO, INCLUSIVE LÂMPADA INCANDESCENTE DE 100 W | un | 23.59
60191 | PROJETOR ALUMÍNIO COM LÂMPADA VAPOR METÁLICO 400 w INCLUSIVE REATOR E FIXAÇÃO (QUADRA POLIESPORTIVA) | un | 227.21
60136 | PROJETOR EXTERNO COM LÂMPADA VAPOR DE MERCÚRIO ATÉ 400 W, INCLUSIVE REATOR E FIXAÇÃO | un | 144.47
60414 | LÂMPADA SÓDIO 70W OVOIDE | un | 15.27
60315 | LÂMPADA SÓDIO 250W E- 40 ALTA PRESSÃO | un | 28.27
60316 | LÂMPADA SÓDIO 400W E- 40 ALTA PRESSÃO | un | 30.97
60094 | LÂMPADA VAPOR DE MERCÚRIO 125 W | un | 10.17
60095 | LÂMPADA VAPOR DE MERCÚRIO 250 W | un | 17.04
60253 | LÂMPADA VAPOR DE MERCÚRIO 400 W | un | 26.37
60413 | LÂMPADA VAPOR METÁLICA TUBULAR 250W ALTA PRESSÃO | un | 92.47
60090 | LÂMPADA FLUORESCENTE 20 W | un | 6.04
60091 | LÂMPADA FLUORESCENTE 40 W | un | 6.04
60245 | LÂMPADA FLUORESCENTE COMPACTA 9W/21 | un | 9.83
60093 | LÂMPADA INCANDESCENTE 100 W | un | 2.83
60188 | BRAÇADEIRA PARA LÂMPADA FLUORESCENTE 20/40 w | un | 1.03
GRUPOS GERADORES
60086 | GRUPO GERADOR TRIFÁSICO COM MOTOR CAPACIDADE 15 KVA INC. QUADRO DE COMANDO E INSTALAÇÃO | un | 26453.68
60201 | GRUPO GERADOR TRIFÁSICO 45 KVA INCLUSIVE UNIDADE DE POTÊNCIA, QUADRO AUTOMÁTICO E INSTALAÇÃO | un | 33562.68
60397 | GRUPO GERADOR TRIFÁSICO 75 KVA INCLUSIVE UNIDADE DE POTÊNCIA, QUADRO AUTOMÁTICO E INSTALAÇÃO | un | 47291.7
60279 | GRUPO GERADOR TRIFÁSICO 150KVA, COM QUADRO AUTOMÁTICO INC. INSTALAÇÃO | un | 62055.64
60239 | GRUPO GERADOR TRIFÁSICO 450 KVA INCLUSIVE UNIDADE DE POTÊNCIA, QUADRO AUTOMÁTICO E INSTALAÇÃO | un | 127293.97
PONTOS DE LUZ
60121 | PONTO CORRENTE MONOFÁSICO APARENTE TETO E EMBUTIDO NA PAREDE INCLUSIVE TOMADA 2P+T | pt | 74.32
60122 | PONTO CORRENTE MONOFÁSICO EMBUTIDO INCLUSIVE TOMADA 2P+T | pt | 81.71
60123 | PONTO CORRENTE MONOFÁSICO EMBUTIDO NO PISO INCLUSIVE TOMADA BLINDADA 2P+T | pt | 85.72
60182 | PONTO CORRENTE MONOFÁSICO EMBUTIDO INCLUSIVE TOMADA 2P+T 600 W | pt | 94.43
60126 | PONTO CORRENTE TRIPOLAR EMBUTIDO PARA AR CONDICIONADO INCLUSIVE CONJUNTO ARSTOP | pt | 123.52
60125 | PONTO CORRENTE TRIPOLAR EMBUTIDO INCLUSIVE TOMADA | pt | 88.45
60124 | PONTO CORRENTE TRIFÁSICO EMBUTIDO INCLUSIVE TOMADA | pt | 99.65
60205 | PONTO CORRENTE MONOFÁSICO APARENTE INCLUSIVE TOMADA DE SOBREPOR 2P+T | pt | 86.88
60214 | PONTO CORRENTE TRIFÁSICO EMBUTIDO NO PISO INCLUSIVE TOMADA BLINDADA | pt | 95.94
60326 | PONTO DE CORRENTE MONOFÁSICO EMBUTIDO INCLUSIVE TOMAMADA C/02 SECÇÕES 2P+T | pt | 91.68
60127 | PONTO LUZ APARENTE NO TETO E EMBUTIDO NA PAREDE | pt | 60.74
60204 | PONTO LUZ APARENTE INCLUSIVE BOCAL TIPO RABICHO, FIXAÇÃO TOMADA DE SOBREPOR E LÂMPADA DE 60W | pt | 56.38
60128 | PONTO LUZ EMBUTIDO | pt | 63.94
60130 | PONTO SECO PARA SOM EMBUTIDO INCLUSIVE ARAME | pt | 59.8
60129 | PONTO SECO PARA TELEFONE EMBUTIDO INCLUSIVE ARAME | pt | 59.8
60440 | PONTO DE CORRENTE MONOFÁSICO EMBUTIDO PARA CAMPAINHA RESIDENCIAL, INCLUSIVE INTERRUPTOR | pt | 96.81
60441 | PONTO DE CORRENTE MONOFÁSICO EMBUTIDO PARA PARA CAMPAINHA ESCOLAR, INCLUSIVE INTERRUPTOR | un | 167.81
POSTES
60131 | POSTE CONCRETO ARMADO DUPLO "T" COM 6,00 m ALTURA/75kg INCLUSIVE FIXAÇÃO MANUAL | un | 336.65
60258 | POSTE CONCRETO ARMADO DUPLO "T" 6,00 m/100 kg INCLUSIVE FIXAÇÃO COM CAMINHAO GUINDASTE | un | 405.67
60133 | POSTE CONCRETO ARMADO DUPLO "T" 8,00 m/100 kg INCLUSIVE FIXAÇÃO CAMINHAO GUINDASTE | un | 554.94
60366 | POSTE CONCRETO ARMADO DUPLO "T" COM 9,00 m ALTURA/300kg INCLUSIVE FIXAÇÃO COM CAMINHAO GUINDASTE | un | 625.49
60365 | POSTE CONCRETO ARMADO DUPLO "T" COM 9,00 m ALTURA/600kg, INCLUSIVE FIXAÇÃO COM CAMINHAO GUINDASTE | un | 769.09
60337 | POSTE CONCRETO ARMADO DUPLO "T" COM 11,00 m ALTURA/300kg, INCLUSIVE FIXAÇÃO COM CAMINHAO GUINDASTE | un | 1073.79
60325 | POSTE CONCRETO ARMADO DUPLO "T" COM 11,00 m ALTURA/600kg, INCLUSIVE FIXAÇÃO COM CAMINHAO GUINDASTE | un | 1216.79
60323 | POSTE CONCRETO ARMADO DUPLO "T" COM 15,00 m ALTURA/600kg, INCLUSIVE FIXAÇÃO COM CAMINHAO GUINDASTE | un | 2356.84
60132 | POSTE CONCRETO ARMADO SEÇÃO CIRCULAR COM 10,00m/600kg, INCLUSIVE FIXAÇÃO COM CAMINHAO GUINDASTE | un | 1385.18
60257 | POSTE CONCRETO ARMADO SEÇÃO CIRCULAR COM 11,00m/400kg, INCLUSIVE FIXAÇÃO COM CAMINHAO GUINDASTE | un | 1279.24
60360 | POSTE CONCRETO ARMADO SEÇÃO CIRCULAR COM 12,00m/200kg, INCLUSIVE FIXAÇÃO COM CAMINHAO GUINDASTE | un | 1429.49
60322 | POSTE CONCRETO ARMADO SEÇÃO CIRCULAR COM 12,00m/600kg, INCLUSIVE FIXAÇÃO COM CAMINHAO GUINDASTE | un | 1625.56
60324 | POSTE CONCRETO ARMADO SEÇÃO CIRCULAR COM 14,00m/200kg, INCLUSIVE FIXAÇÃO COM CAMINHAO GUINDASTE | un | 1650.23
60359 | POSTE DE AÇO GALVANIZADO SEÇÃO CIRCULAR DE 12,00M | un | 2931
60134 | POSTE DECORATIVO EXTERNO PARA JARDIM COM 01 LUMINÁRIA PARA LÂMPADA INCANDESCENTE INCLUSIVE FIXAÇÃO | un | 158.64
60135 | POSTE DECORATIVO EXTERNO PARA JARDIM COM 02 LUMINÁRIAS PARA LÂMPADA INCANDESCENTE INCLUSIVE FIXAÇÃO | un | 233.94
QUADROS E CAIXAS
60140 | QUADRO DISTRIBUIÇÃO LUZ E FORÇA EMBUTIDO PARA 01 A 06 DISJUNTORES SEM BARRAMENTO | un | 31.92
60142 | QUADRO DISTRIBUIÇÃO LUZ E FORÇA EMBUTIDO PARA 07 A 12 DISJUNTORES SEM BARRAMENTO | un | 49.75
60141 | QUADRO DISTRIBUIÇÃO LUZ E FORÇA EMBUTIDO PARA 13 A 18 DISJUNTORES SEM BARRAMENTO | un | 56.27
60137 | QUADRO DISTRIBUIÇÃO LUZ E FORÇA EMBUTIDO PARA 01 A 06 DISJUNTORES, INCLUSIVE BARRAMENTOS | un | 132.68
60139 | QUADRO DISTRIBUIÇÃO LUZ E FORÇA EMBUTIDO PARA 07 A 12 DISJUNTORES, INCLUSIVE BARRAMENTOS | un | 150.51
60138 | QUADRO DISTRIBUIÇÃO LUZ E FORÇA EMBUTIDO PARA 13 A 18 DISJUNTORES, INCLUSIVE BARRAMENTOS | un | 157.03
60213 | QUADRO DISTRIBUIÇÃO LUZ E FORÇA EMBUTIDO PARA 19 A 24 DISJUNTORES, INCLUSIVE BARRAMENTOS | un | 163.58
60145 | CAIXA DE TELEFONE EM CHAPA DE AÇO PADRÃO TELEBRÁS (20x20x12)cm | un | 58.67
60146 | CAIXA DE TELEFONE EM CHAPA DE AÇO PADRÃO TELEBRÁS (40x40x12)cm | un | 102.4
60147 | CAIXA DE TELEFONE EM CHAPA DE AÇO PADRÃO TELEBRÁS (60x60x12)cm | un | 162.86
60148 | CAIXA DE TELEFONE EM CHAPA DE AÇO PADRÃO TELEBRÁS (80x80x12)cm | un | 254.31
60144 | CAIXA DE TELEFONE EM CHAPA DE AÇO PADRÃO TELEBRÁS (120x120x15)cm | un | 548.97
60143 | CAIXA DE TELEFONE EM CHAPA DE AÇO PADRÃO TELEBRÁS (150x150x15)cm | un | 905.33
60023 | CAIXA DE CONCRETO ARMADO PARA AR CONDICIONADO (ABERTA) | un | 100.13
60248 | CAIXA DE CONCRETO ARMADO PARA AR CONDICIONADO (FECHADA) | un | 119.85
60321 | CAIXA DE PASSAGEM PRE-MOLDADA COM TAMPA 40X40X70cm | un | 117.19
60353 | CAIXA DE PASSAGEM PVC P/ REDE DE BT DA PONTE | un | 105.78
TRANSFORMADORES OU TRAFOS
60288 | TRANSFORMADOR DE CORRENTE DE PROTEÇÃO 15KV 150:5A INC. INSTALAÇÃO | un | 4601.51
60181 | TRANSFORMADOR 3F 15KVA 380/220V INC.INSTALAÇÃO | un | 3258.55
60164 | TRANSFORMADOR 3F 30KVA 380/220V INC. INSTALAÇÃO | un | 4081.55
60282 | TRANSFORMADOR 3F 45KVA 380/220V INC. INSTALAÇÃO | un | 4907.55
60283 | TRANSFORMADOR 3F 1000KVA 380/220V INC. INSTALAÇÃO | un | 45553.16
60284 | TRANSFORMADOR 3F 75KVA 380/220V INC. INSTALAÇÃO | un | 6318.58
60183 | TRANSFORMADOR 3F 112,5KVA 380/220V INC. INSTALAÇÃO | un | 8357.71
60285 | TRANSFORMADOR 3F 150KVA 380/220V INC. INSTALAÇÃO | un | 10169.83
60163 | TRANSFORMADOR 3F 225KVA 380/220V INC. INSTALAÇÃO | un | 14090.96
60165 | TRANSFORMADOR 3F 300KVA 380/220V INC. INSTALAÇÃO | un | 16243.29
60166 | TRANSFORMADOR 3F 500KVA 380/220V INC. INSTALAÇÃO | un | 25777.08
60286 | TRANSFORMADOR 3F 600KVA 380/220V INC. INSTALAÇÃO | un | 32536.58
60287 | TRANSFORMADOR 3F 750KVA 380/220V INC. INSTALAÇÃO | un | 35859.08
60437 | TRANSFORMADOR 3F 1500KVA 380/220V INC. INSTALAÇÃO | un | 58825.18
REDES DE ENTRADA
60157 | REDE ENTRADA MONOFÁSICA COM CAIXA MEDIÇÃO PADRÃO COSERN E ACESSÓRIOS SEM POSTE DE ACESSO | cj | 190.8
60158 | REDE ENTRADA TRIFÁSICA COM CAIXA MEDIÇÃO PADRÃO COSERN E ACESSÓRIOS SEM POSTE DE ACESSO | cj | 437.22
TELEFONE, TV E LÓGICA
60195 | CABO PARA INSTALAÇÃO TELEFÔNICA CI 50-10 | m | 3.7
60196 | CABO PARA INSTALAÇÃO TELEFÔNICA CI 50-100 | m | 13.46
60197 | CABO PARA INSTALAÇÃO LÓGICA 4 PARES 24 AWG | m | 2.58
60198 | CABO LAN UTP CAT 5E | m | 3.76
60199 | TOMADA RJ 45 INCLUSIVE ESPELHO | cj | 30.05
60222 | BLI 10 PARES COM CANALETA | par | 6.02
60206 | PONTO LÓGICA EMBUTIDO INCLUSIVE FIAÇÃO E TOMADA | pt | 87.81
60215 | PONTO TELEFONE EMBUTIDO INCLUSIVE FIAÇÃO E TOMADA | pt | 71.64
60202 | PONTO TV INCLUSIVE ELETRODUTO CAIXA (4"x2"), CABO COAXIAL E TOMADA | pt | 71.47
60274 | RACK FECHADO 36 U's, 670mm PROFUNDIDADE PADRÃO 19", MONTAGEM E INSTALAÇÃO | un | 2403.03
60273 | RACK FECHADO 24 U's, 670mm PROFUNDIDADE PADRÃO 19", INCLUSIVE MONTAGEM E INSTALAÇÃO | un | 2098.94
60275 | PATCH PAINEL DE 24 PORTAS CAT5-568A | un | 510.42
60276 | IDENTIFICAÇÃO E CERTIFICAÇÃO DE REDE DE LÓGICA INC. EMISSÃO DE RELATÓRIO | un | 56.45
60200 | CENTRAL TELEFÔNICA COM 08 TRONCOS E 32 RAMAIS, INCLUSIVE KS, APARELHOS TELEFÔNICOS E INSTALAÇÃO | cj | 5309.21
SUBESTAÇÕES AÉREAS E ABRIGADAS
60262 | SUBESTAÇÃO AÉREA COMPLETA 15KVA/13.800-380/220V, INCLUSIVE QUADRO DE MEDIÇÃO, PROTEÇÃO GERAL, POSTES, CRUZETAS, TRANSFORMADOR, LIGAÇÃO E FIXAÇÃO | un | 9509.24
60263 | SUBESTAÇÃO AÉREA COMPLETA 30KVA/13.800-380/220V, INCLUSIVE QUADRO DE MEDIÇÃO, PROTEÇÃO GERAL, POSTES, CRUZETAS, TRANSFORMADOR, LIGAÇÃO E FIXAÇÃO | un | 11256.76
60264 | SUBESTAÇÃO AÉREA COMPLETA 45KVA/13.800-380/220V, INCLUSIVE QUADRO DE MEDIÇÃO, PROTEÇÃO GERAL, POSTES, CRUZETAS, TRANSFORMADOR, LIGAÇÃO E FIXAÇÃO | un | 12670.85
60265 | SUBESTAÇÃO AÉREA COMPLETA 75KVA/13.800-380/220V, INCLUSIVE QUADRO DE MEDIÇÃO, PROTEÇÃO GERAL, POSTES, CRUZETAS, TRANSFORMADOR, LIGAÇÃO E FIXAÇÃO | un | 14114
60266 | SUBESTAÇÃO AÉREA COMPLETA 112,5KVA/13.800-380/220V, INCLUSIVE QUADRO DE MEDIÇÃO, PROTEÇÃO GERAL, POSTES, CRUZETAS, TRANSFORMADOR, LIGAÇÃO E FIXAÇÃO | un | 16645.78
60267 | SUBESTAÇÃO ABRIGADA COMPLETA 150KVA/13.800-380/220V, INCLUSIVE QUADRO DE MEDIÇÃO, PROTEÇÃO GERAL, POSTES, CRUZETAS, TRANSFORMADOR, LIGAÇÃO E ABRIGO | un | 31173.08
60268 | SUBESTAÇÃO ABRIGADA COMPLETA 225KVA/13.800-380/220V, INCLUSIVE QUADRO DE MEDIÇÃO, PROTEÇÃO GERAL, POSTES, CRUZETAS, TRANSFORMADOR, LIGAÇÃO E ABRIGO | un | 35672.08
60400 | SUBESTAÇÃO ABRIGADA COMPLETA 300KVA/13.800-380/220V, INCLUSIVE QUADRO DE MEDIÇÃO, PROTEÇÃO GERAL, POSTES, CRUZETAS, TRANSFORMADOR, LIGAÇÃO E ABRIGO | un | 39321.1
60401 | SUBESTAÇÃO ABRIGADA COMPLETA 500KVA/13.800-380/220V, INCLUSIVE QUADRO DE MEDIÇÃO, PROTEÇÃO GERAL, POSTES, CRUZETAS, TRANSFORMADOR, LIGAÇÃO E ABRIGO | un | 65607.45
60402 | SUBESTAÇÃO ABRIGADA COMPLETA 600KVA/13.800-380/220V, INCLUSIVE QUADRO DE MEDIÇÃO, PROTEÇÃO GERAL, POSTES, CRUZETAS, TRANSFORMADOR, LIGAÇÃO E ABRIGO | un | 73885.31
60403 | SUBESTAÇÃO ABRIGADA COMPLETA 750KVA/13.800-380/220V, INCLUSIVE QUADRO DE MEDIÇÃO, PROTEÇÃO GERAL, POSTES, CRUZETAS, TRANSFORMADOR, LIGAÇÃO E ABRIGO | un | 80887.06
ACESSÓRIOS-ILUMINAÇÃO PÚBLICA
60418 | ARMAÇÃO SECUNDÁRIA B-1 | un | 11.41
60419 | ARMAÇÃO SECUNDÁRIA B-2 | un | 20.21
60327 | ALÇA PREF DISTR CABO MULT AÇO/AL 35MM2 | un | 3.81
60328 | ALÇA PREF DISTR CABO MULT AÇO/AL 70MM2 | un | 7.71
60368 | ALÇA PREF ESTAI 6,40MM | un | 1.34
60340 | ALÇA PREF DISTR CA/CAA 4 AWG | un | 10.01
60420 | ALÇA PREF P/CABO 1/0-CA-CAA | un | 5.41
60349 | ARRUELA QUAD AÇO GV 50X03MM FURO 18MM | un | 1.72
60330 | ARRUELA ROSQ LIG AL ELETRODUTO 11/2" | un | 1.21
60435 | ARRUELA ROSQ LIG AL ELETRODUTO 2" | un | 1.35
60331 | BUCHA ROSQ LIGA AL ELETRODUTO 11/2" | un | 1.41
60350 | BUCHA PLASTE 8MM | un | 0.91
60341 | BRAÇO LUM AÇO CURVO GV PROJ H 2000MM D EXT | un | 75.77
60355 | BRAÇADEIRAS DE AÇO GV PARA FIXAÇÃO DE POSTE | un | 9.01
60356 | BASE DE APOIO P/ POSTE DE AÇO TUBULAR, CONFORME DETALHE DO PROJETO | un | 565.21
60415 | CARTUCHO IMPACTO AZUL | un | 6.21
60313 | CARTUCHO APLIC CONECTOR CUNHA VERMELHO | un | 6.21
60309 | CONECTOR IMPACT AL 2/6 | un | 10.91
60310 | CONECTOR CUNHA EST CINZA | un | 7.71
60336 | CONECTOR CUNHA AZ 2/0x2-1/0x1/0 | un | 8.07
60416 | CONECTOR PERF 35-150x35-150 | un | 8.18
60311 | CONECTOR CUNHA EST BRANCA/AZUL | un | 7.61
60312 | CONECTOR CUNHA BRANCO/VERMELHO | un | 8.48
60314 | CONECTOR PERF 10-35/1,5-6MM2 | un | 5.78
60426 | CONECTOR PERF 1,5-10x10-70 | un | 5.08
60386 | CONECTOR PARA CABO DE 240MM2 | un | 12.41
60335 | CRUZETA DE CONC ARMADO "T" 1900MM | un | 97.96
60436 | CRUZETA DE CONC ARMADO "T" 1700mm | un | 97.96
60294 | ELO FUSÍVEL 15,0KV 01H PRATA 500MM | un | 2.55
60295 | ELO FUSÍVEL 15,0KV 02H PRATA 500MM | un | 2.55
60296 | ELO FUSÍVEL 15,0KV 03H PRATA 500MM | un | 2.55
60381 | LUVA DE BORRACHA P/PROTEÇÃO DE ATÉ 5KV | par | 194.8
60417 | GRAMPO DE LINHA VIVA 6-250 | un | 40.18
60307 | ISOLADOR PINO POLIM ROSCA 25MM 15,0KV | un | 26.02
60308 | ISOLADOR SUSPENSÃO POLIM 15,0KV GO | un | 28.99
60392 | ISOLADOR DE PEDESTAL PORCELANA 15KV | un | 21.73
60379 | INTERLIGAÇÃO DE LINHA VIVA | h | 914.49
60380 | LUVA ISOLANTE P/ 20.000VOLTS | par | 194.8
60405 | MANILHA SAPATILHA AÇO 5000DAN | un | 9.71
60404 | OLHAL PARAFUSO 5000DAN | un | 10.48
60347 | PARAF CAB QUAD AÇO 16X250 | un | 7.35
60343 | PARAFUSO CAB QUAD AÇO GV 16X300X220MM 01P | un | 5.37
60344 | PARAF CAB QUAD AÇO GV 16X400X320MM 01PO | un | 8.73
60345 | PARAF CAB QUAD AÇO GV 16X450X370MM 01P | un | 9.09
60346 | PARAF CAB ABAU AÇO 16/450 | un | 13.13
60348 | PARAFUSO CAB CHATA AÇO ZINCO 4.8X50MM FNOR | un | 1.5
60362 | PARAF CAB QUAD AÇO GV 16X350X270MM 01P | un | 7.09
60389 | PARAFUSO AÇO GALVANIZADO 16X300 INC. ARRUELAS | un | 4.6
60422 | PARAFUSO MÁQUINA GV 16x250mm2 | un | 5.37
60351 | PLACA DE BARRAMENTO DE EQUIP 400X50MM | un | 69.69
60352 | PLACA DE BARRAMENTO DE POSTE (PG) 120X150MM | un | 69.24
60382 | PISO ENBORRACHADO C/ NÍVEL DE ISOLAMENTO P/ 15KV | m2 | 50.38
210020 | PARA-RAIOS, LATÃO CROMADO, TIPO FRANKLIN E ALCANCE MÍNIMO 200,00 m | cj | 441.73
60292 | PARA RAIO RD 12KV 10KA | un | 103.91
60333 | PORCA OLHAL AÇO M 16X2 | m | 6.81
60339 | PINO ISOLADOR RETO CURTO AÇO 15,0KV | un | 19.59
60406 | PINO ISOLADOR AÇO GV 180MM AC 16X140MM ABC | un | 17.86
60421 | RELÉ SOBRECORRENTE DIGITAL 50/51 FN-NEUTRO SENSÍVEL(URPE-7104 DA PEXTRON OU SIMILAR) | un | 551.39
60320 | RELÉ FOTOELÉTRICO IL PÚBL 1000W 220V C/ BASE | un | 27.87
60361 | RETIRADA E RECOLOCAÇÃO DE POSTE CONCRETO ARMADO DT COM HASTE | un | 163.22
60388 | RELÉ SOBRECORRENTE DIGITAL 50/51 FN-NEUTRO SENSÍVEL(URPE-7104 DA PEXTRON OU SIMILAR) | un | 545.51
60411 | RELÉ FOTOELÉTRICO NA 220V | un | 24.75
60370 | TERMINAL PARA CABO 15KV 50MM2 EXTERNO | un | 224.1
60378 | TERMINAL DESCONECTÁVEL TIPO T 50MM2-15KV 400A | un | 44.07
60383 | TERMINAL OLHAL PARA BARRAMENTO DE COBRE 1/4" | un | 24.83
60377 | VERGALHÃO COBRE NU 1/4" | m | 29.01
60338 | SAPATILHA AÇO GV CABO AÇO ATÉ 12.7MM | un | 1.41
60372 | SUPORTE FIXAÇÃO CHAVE TRIPOLAR AÇO GALVANIZADO | un | 105.83
60432 | ESTRUTURA PRIMÁRIA E1-PADRÃO COSERN | un | 1193.4
60433 | ESTRUTURA PRIMÁRIA E5-PADRÃO COSERN | un | 1863.03
60434 | ESTRUTURA PRIMÁRIA E6F-PADRÃO COSERN | un | 2121.19
60302 | FITA PROTEÇÃO ALUMÍNIO TEMP MOLE 1,27 x 7,62 | kg | 24.49
60369 | CINTA CIRCULAR AL 200MM | un | 62.06
40074 | LAJE DE ANCORAGEM EM CONCRETO ARMADO DE 400x400x100mm PARA HP | pc | 195.45
60439 | CHAVE FUSIVEL DIST 100A - 15KV - 10KA | un | 197.69
60030 | CAMPAINHA ELÉTRICA PARA ESCOLA | un | 104.3
60031 | CAMPAINHA ELÉTRICA PARA RESIDENCIA | un | 25.91
60034 | CLEATS DE NYLON INCLUSIVE PREGOS PARA FIXAÇÃO | par | 5.51
60119 | PLACA CEGA PLÁSTICA (4"x2") | un | 2.35
60120 | PLACA CEGA PLASTICA (4"x4") | un | 4.99
60160 | REVISÃO INSTALAÇÃO ELÉTRICA COM SUBSTITUIÇÃO DE FIAÇÃO | pt | 52.55
60161 | STARTER PLÁSTICO | un | 1.81
60162 | SUPORTE PLÁSTICO P/LÂMPADA FLUORESCENTE | un | 1.77
60006 | FORNECIMENTO E INSTALAÇÃO DE EXAUSTOR ELÉTRICO D=0,60M CONF. ESPECICAÇÃO | un | 201.48
60242 | CERCA ELÉTRICA INCLUSIVE FIXAÇÃO, CENTRAL DE CHOQUE, BATERIA, SIRENE, HASTES, ATERRAMENTO, FIOS E PLACAS DE ATENÇÃO | m | 13.33
210032 | SINALIZADOR DE OBSTÁCULOS COM CÉLULA FOTOELÉTRICA | cj | 105.93
60167 | VENTILADOR DE TETO INCLUSIVE FIXAÇÃO | un | 141.39
60390 | ARAME AÇO GALVANIZADO 12,7MM | kg | 10.01
INSTALAÇÕES HIDROSSANITÁRIAS
BANCADAS,TAMPOS E BEBEDOUROS
70013 | BANCADA DE PIA EM AÇO INOX , MEDINDO 2,00x60cm, COM 01 CUBA DE 50x40x40cm, INCLUSIVE ACESSÓRIOS CROMADOS | un | 438.25
70014 | BANCADA DE PIA EM AÇO INOX , MEDINDO 2,30x60cm, COM 02 CUBAS DE 50x40x40cm, INCLUSIVE ACESSÓRIOS CROMADOS | un | 578.62
70120 | TAMPO EM GRANITO AMENDOA POLIDO, ESPESSURA 2 cm | m2 | 288.08
70121 | TAMPO EM MÁRMORE CINZA, ESPESSURA 2 cm | m2 | 221.08
70118 | TAMPO DE AÇO INOX ESPESSURA 2 mm | m2 | 713.6
70016 | BEBEDOURO ELETRICO EM AÇO INÓX PARA 04 TORNEIRAS COM FILTRO | un | 3066.96
70015 | BEBEDOURO ELÉTRICO TIPO EM INOX, CAPACIDADE PARA 40 L | un | 538.7
70030 | CHUMBAMENTO DE BANCADAS DE PIAS OU TAMPOS, INCLUSIVE ACABAMENTOS | m | 30.58
70209 | FURO E COLAGEM DE CUBA EM TAMPO DE GRANITO OU MÁRMORE. | un | 84.68
CAIXAS-SIFONADAS E RALOS,CAIXAS DE GORDURA E INSPEÇÃO E CAIXAS DÁGUA
70200 | CAIXA SIFONADA PVC RÍGIDO 100x100x50 mm, INCLUSI FIXAÇÃO | un | 25.17
70028 | CAIXA SIFONADA PVC RIGIDO 150x150x50 mm, INCLUSIVE FIXAÇÃO | un | 29.67
70060 | CAIXA SINFONADA EM PVC GIRAFÁCIL DN 150x170x75, INCLUSIVE FIXAÇÃO | un | 37.37
70061 | CAIXA SINFONADA EM PVC GIRAFÁCIL DN 100x140x50, INCLUSIVE FIXAÇÃO | un | 26.88
70105 | RALO SECO PVC RÍGIDO 100x100x40 cm, COM GRELHA BRANCA | un | 11.9
70025 | CAIXA GORDURA DUPLA PRE-FABRICADA CIRCAULAR D=60CM, COM TAMPA EM CONCRETO | un | 87.4
70221 | CAIXA DE GORDURA EM PVC 558x300x100mm, INCLUSIVE ANEL GIRATORIO, TAMPA REFORÇADA COM PORTA TAMPA E INSTALAÇÃO | un | 274.28
70026 | CAIXA DE INSPEÇÃO EM ALVENARIA DE TIJOLO MACIÇO, ESP.=10CM, TRAÇO 1:4, DIMENSOES DE 40x40x40cm, INCLUSIVE REVESTIMENTO E TAMPA CONCRETO, ESP.=5,0cm | un | 73.97
70027 | CAIXA DE INSPEÇÃO EM ALVENARIA DE TIJOLO MACIÇO, ESP.=10CM, TRAÇO 1:4, DIMENSOES DE 60x60x60cm, INCLUSIVE REVESTIMENTO E TAMPA CONCRETO, ESP.=5,0cm | un | 152.48
70253 | CAIXA DE INSPEÇÃO EM ALVENARIA DE TIJOLO MACIÇO, ESP.=10CM, TRAÇO 1:4, DIMENSOES DE 80x80x80cm, INCLUSIVE REVESTIMENTO E TAMPA CONCRETO, ESP.=5,0cm | un | 277.28
70022 | CAIXA D´ÁGUA EM FIBROCIMENTO, FIBRA DE VIDRO OU POLIETILENO, CAP.=250 L, COM TAMPA, INCLUSIVE ACESSÓRIOS | un | 388.73
70023 | CAIXA D´ÁGUA EM FIBROCIMENTO, FIBRA DE VIDRO OU POLIETILENO, CAP.=500 L, COM TAMPA, INCLUSIVE ACESSÓRIOS | un | 602.36
70259 | CAIXA D´ÁGUA EM FIBROCIMENTO, FIBRA DE VIDRO OU POLIETILENO, CAP.=1.000 L, COM TAMPA, INCLUSIVE ACESSÓRIOS | un | 703.81
70223 | CAIXA D´ÁGUA EM FIBRA DE VIDRO OU POLIETILENO, CAP.=5.000 L, COM TAMPA, INCLUSIVE ACESSÓRIOS | un | 1742.11
70260 | CAIXA D´ÁGUA EM FIBRA DE VIDRO, CAP.=20.000 L, COM TAMPA, INCLUSIVE ACESSÓRIOS | un | 5393.6
70261 | CAIXA DÁGUA EM FIBRA DE VIDRO, CAP.=30.000 L COM TAMPA, INCLUSIVE ACESSÓRIOS | un | 12206.81
70051 | GRELHA REDONDA BRANCA PARA CAIXA SIFONADA/RALO, DN 100 mm | un | 3.8
70272 | GRELHA REDONDA BRANCA PARA CAIXA SIFONADA/RALO, DN 150 mm | un | 3.8
70222 | GRELHA QUADRADA DE AÇO INOX AISI 304 PARA CAIXA SIFONADAS E RALOS COM FECHO, DN 100 mm | un | 10.1
70207 | GRELHA QUADRADA DE AÇO INOX AISI 304 PARA CAIXA SIFONADA COM FECHO, DN 150 mm | un | 12.6
REGISTROS, VÁLVULAS, CHUVEIROS, BOMBAS E OUTROS
70029 | ACABAMENTO CROMADO PARA REGISTRO, DN 1 1/2" | un | 32.03
70081 | REGISTRO DE GAVETA BRUTO 15 mm (1/2"), INCLUSIVE ADAPTADORES | un | 30.25
70082 | REGISTRO DE GAVETA BRUTO 20 mm (3/4"), INCLUSIVE ADAPTADORES | un | 31.42
70083 | REGISTRO DE GAVETA BRUTO 25 mm (1"), INCLUSIVE ADAPTADORES | un | 45.17
70084 | REGISTRO DE GAVETA BRUTO 32 mm (1 1/4"), INCLUSIVE ADAPTADORES | un | 68.81
70085 | REGISTRO DE GAVETA BRUTO 40 mm (1 1/2"), INCLUSIVE ADAPTADORES | un | 72.18
70086 | REGISTRO DE GAVETA BRUTO 50 mm (2"), INCLUSIVE ADAPTADORES | un | 103.37
70087 | REGISTRO DE GAVETA BRUTO 65 mm (2 1/2"), INCLUSIVE ADAPTADORES | un | 191.83
70088 | REGISTRO DE GAVETA BRUTO 80 mm (3"), INCLUSIVE ADAPTADORES | un | 279.39
70181 | REGISTRO DE GAVETA BRUTO 100 mm (4"), INCLUSIVE ADAPTADORES | un | 591.82
70089 | REGISTRO DE GAVETA COM ACABAMENTO CROMADO 15 mm (1/2"), INCLUSIVE ASAPTADORES | un | 41.82
70090 | REGISTRO DE GAVETA COM ACABAMENTO CROMADO 20 mm (3/4"), INCLUSIVE ADAPTADORES | un | 47.17
70091 | REGISTRO DE GAVETA COM ACABAMENTO CROMADO 25 mm (1"), INCLUSIVE ADAPTADORES | un | 59.14
70092 | REGISTRO DE GAVETA COM ACABAMENTO CROMADO 32 mm (1 1/4"), INCLUSIVE ADAPTADORES | un | 91.1
70093 | REGISTRO DE GAVETA COM ACABAMENTO CROMADO 40 mm (1 1/2"), INCLUSIVE ADAPTADORES | un | 100
70097 | REGISTRO DE PRESSAO COM ACABAMENTO CROMADO 15 mm (1/2"), INCLUSIVE LUVA SOLDAVEL/ROSCA E ADAPATDOR | un | 44.59
70098 | REGISTRO DE PRESSAO COM ACABAMENTO CROMADO 20 mm (3/4"), INCLUSIVE LUVA SOLDAVEL/ROSCA E ADAPTADOR | un | 47.69
70202 | REGISTRO DE ESFERA METALICO DN 1/2", INCLUSIVE ADAPTADORES | un | 34.11
70194 | REGISTRO DE ESFERA METALICO DN 3", INCLUSIVE ADAPTADORES | un | 279.39
70203 | REGISTRO PVC ESFERA VS ROSCAVEL DN 3/4", INCLUSIVE ADAPTADORES | un | 19.69
70204 | REGISTRO PVC ESFERA VS ROSCAVEL DN 1", INCLUSIVE ADAPTADORES | un | 24.7
70201 | REGISTRO PVC ESFERA VS ROSCAVEL DN 1 1/4", INCLUSIVE ADAPTADORES | un | 39
70180 | CANOPLA PARA VÁLVULA DE DESCARGA | un | 44.21
70102 | REPARO DE VÁLVULA DESCARGA | un | 39.51
70170 | VÁLVULA DE DESCARGA CROMADA DN 1 1/2" COM ACABAMENTO, INCLUSIVE TUBO DE DESCARGA PVC VDE 38mm COM JOELHO 90° AZUL E ANEL DE VEDAÇAO | un | 174.11
70172 | VÁLVULA CROMADA PARA PIA DE COZINHA COM CESTA DE METAL, DN 3 1/2" x 1 1/2" | un | 38.57
70273 | VÁLVULA CROMADA PARA TANQUE DE LAVAR DN 1 1/4" | un | 21.12
70173 | VÁLVULA CROMADA PARA LAVATÓRIO | un | 30.39
70175 | VÁLVULA PLÁSTICA CROMADA PARA PIA DE COZINHA DE 3 1/2"x1 1/2" | un | 11.71
70274 | VÁLVULA PLÁSTICA BRANCA PARA TANQUE DE LAVAR DE 1 1/4"x1 1/2" | un | 11.65
70174 | VÁLVULA PLÁSTICA BRANCA DE 1" PARA LAVATORIO, COM LADRÃO | un | 11.61
70176 | VÁLVULA DE RETENÇÃO PÉ COM CRIVO BRONZE, DIÂMETRO 20 mm (3/4") | un | 26.49
70177 | VÁLVULA DE RETENÇÃO PÉ COM CRIVO BRONZE, DIÂMETRO 32 mm (1 1/4") | un | 44.06
70178 | VÁLVULA DE RETENÇÃO PÉ COM CRIVO BRONZE, DIÂMETRO 40 mm (1 1/2") | un | 48.78
70179 | VÁLVULA DE RETENÇÃO HORIZONTAL BRONZE, DIÂMETRO 100 mm (4") | un | 307.06
70033 | CHUVEIRO PLÁSTICO CROMADO DE 1/2", COM BRAÇO E CANOPLA | un | 19.99
70246 | CHUVEIRO PLÁSTICO BRANCO DE 1/2", COM BRAÇO E REGISTRO | un | 16.79
70034 | CHUVEIRO PLÁSTICO BRANCO DE 1/2", COM BRAÇO E CANOPLA | un | 12.11
70031 | CHUVEIRO ELÉTRICO CROMADO COM ARTICULAÇÃO | un | 164.12
70032 | CHUVEIRO ELÉTRICO DE PLASTICO MAXI- DUCHA LORENZETTI OU SIMILAR | un | 41.47
70036 | BOMBA CENTRÍFUGA TRIFASICA, POTÊNCIA DE 1CV-220V/380V, INCLUSIVE QUADRO DE COMANDO COMPLETO PARA 1CV, MATERIAL PARA SUCÇÃO E RECALQUE | cj | 1648.54
70254 | BOMBA CENTRÍFUGA TRIFASICA, POTÊNCIA DE 2CV-220//380V, INCLUSIVE QUADRO DE COMANDO COMPLETO PARA 2CV, MATERIAL PARA SUCÇÃO E RECALQUE | cj | 1906.54
70255 | BOMBA CENTRÍFUGA TRIFASICA, POTÊNCIA DE 3CV-220//380V, INCLUSIVE QUADRO DE COMANDO COMPLETO PARA 3CV, MATERIAL PARA SUCÇÃO E RECALQUE | cj | 2254.15
70256 | BOMBA CENTRÍFUGA TRIFASICA, POTÊNCIA DE 5CV-220//380V, INCLUSIVE QUADRO DE COMANDO COMPLETO PARA 5CV, MATERIAL PARA SUCÇÃO E RECALQUE | cj | 3196.34
70257 | BOMBA CENTRÍFUGA TRIFASICA, POTÊNCIA DE 7,5CV-220//380V, INCLUSIVE QUADRO DE COMANDO COMPLETO PARA 7,5CV, MATERIAL PARA SUCÇÃO E RECALQUE | cj | 3825.15
70258 | BOMBA CENTRÍFUGA TRIFASICA, POTÊNCIA DE 10CV-220//380V, INCLUSIVE QUADRO DE COMANDO COMPLETO PARA 10CV, MATERIAL PARA SUCÇÃO E RECALQUE | cj | 4972.14
70055 | BOMBA TRIFÁSICA, POTÊNCIA DE 3CV-220/380V PARA ÁGUA BPI-92SJ, EXCLUSIVE ACESSORIOS | un | 1277.05
70247 | BOMBA CENTRÍFUGA TRIFASICA, POTÊNCIA DE 12CV-220V/380V, PARA COMBATE À INCÊNDIO, EXCLUSIVE ACESSORIOS | cj | 3577.05
70266 | KIT DE ENTRADA HIDRÁULICA PREDIAL INC. HIDROMETRO | un | 1299.02
70267 | KIT DE ENTRADA HIDRÁULICA PREDIAL S/ HIDROMETRO | un | 129.86
FOSSAS, SUMIDOURO, ESGOTAMENTOS E DRENAGEM
70049 | FOSSA SÉPTICA EM ALVENARIA DE TIJOLO CERAMICO, ARGAMASSA DE CIMENTO E AREIA, TRAÇO 1:4, ESP.=20 cm, DIMENSOES DE 1,40x0,70x1,40m, PARA ATE 05 PESSOAS, CAP.=1.078 L | un | 942.73
70050 | FOSSA SÉPTICA EM ALVENARIA DE TIJOLO CERAMICO, ARGAMASSA DE CIMENTO E AREIA, TRAÇO 1:4, ESP.=20 cm, DIMENSOES DE 1,60x0,80x1,50m, PARA ATÉ 07 PESSOAS, CAP.=1.536 L | un | 1127.53
70048 | FOSSA SÉPTICA EM ALVENARIA DE TIJOLO CERAMICO, ARGAMASSA DE CIMENTO E AREIA, TRAÇO 1:4, ESP.=20 cm, DIMENSOES DE 2,35x1,15x1,50m, PARA ATE 15 PESSOAS, CAP.=3.243 L | un | 2160.43
70047 | FOSSA SÉPTICA EM ALVENARIA DE TIJOLO CERAMICO, ARGAMASSA DE CIMENTO E AREIA, TRAÇO 1:4, ESP.=20 cm, DIMENSOES DE 3,20x1,60x2,30m, CAP.=10.000 L | un | 4023.02
70116 | SUMIDOURO EM ALVENARIA DE TIJOLO CERAMICO EM CRIVO (FUROS LATERAIS), ARGAMASSA DE CIMENTO E AREIA, TRAÇO 1:4, ESP.=20 cm, Ø=1,30m - H=2,60m, PARA ATE 05 PESSOAS | un | 1598.46
70117 | SUMIDOURO EM ALVENARIA DE TIJOLO CERAMICO EM CRIVO (FUROS LATERAIS), ARGAMASSA DE CIMENTO E AREIA, TRAÇO 1:4 ESP.=20 cm, Ø=1,60m - H=3,00m, PARA ATE 07 PESSOAS | un | 2198.79
70115 | SUMIDOURO EM ALVENARIA DE TIJOLO CERAMICO EM CRIVO (FUROS LATERAIS), ARGAMASSA DE CIMENTO E AREIA, TRAÇO 1:4 ESP.=20 cm, Ø=1,80m - H=3,00m, PARA ATE 15 PESSOAS (02 POR FOSSA) | un | 2492.68
70114 | SUMIDOURO EM ALVENARIA DE TIJOLO CERAMICO EM CRIVO (FUROS LATERAIS), ARGAMASSA DE CIMENTO E AREIA, TRAÇO 1:4 ESP.=20 cm, DIMENSÕES DE 3,00x1,50x2,60m, CAP.=10.000 L | un | 4424.01
70044 | ESGOTAMENTO DE FOSSA SEPTICA COM CAMINHÃO LIMPA FOSSAS AUTO VÁCUO, INCLUSIVE LIMPEZA | car | 208.36
70045 | ESGOTAMENTO DE SUMIDOURO COM CAMINHÃO LIMPA FOSSAS AUTO VÁCUO, INCLUSIVE LIMPEZA | car | 208.36
70153 | DRENAGEM EM TUBULAÇÃO DE PVC RIGIDO CORRUGADO, DIÂMETRO 100 mm, VALA COM SEÇÕES (LARG.=50cm - H=80cm) , INCLUSIVE COLOCAÇÃO DE BRITA 38mm E MANTA GEOTEXTIL | m | 63.02
70183 | DRENAGEM PARA CAMPO DE FUTEBOL OU PISTA DE ATLETISMO TIPO ESPINHA DE PEIXE, COM BRITA 19 mm E TUBOS EM PVC RIGIDO CORRUGADO PARA DRENAGEM, DN 100mm | m2 | 46.69
TUBULAÇÕES E CONEXÕES
70134 | TUBULAÇÃO EM AÇO GALVANIZADO COM COSTURA, D=25 mm (1") | m | 19.6
70135 | TUBULAÇÃO EM AÇO GALVANIZADO COM COSTURA, D=40 mm (1 1/2") | m | 32.9
70136 | TUBULAÇÃO EM AÇO GALVANIZADO COM COSTURA, D=50 mm (2") | m | 44.11
70137 | TUBULAÇÃO EM AÇO GALVANIZADO COM COSTURA, D=65 mm (2 1/2") | m | 56.13
70138 | TUBULAÇÃO EM AÇO GALVANIZADO COM COSTURA, D=80 mm (3") | m | 64.06
70133 | TUBULAÇÃO EM AÇO GALVANIZADO COM COSTURA, D=100 mm (4") | m | 91.46
70154 | TUBULAÇÃO EM PVC RIGIDO CORRUGADO PARA DRENAGEM, DIÂMETRO 100 mm | m | 20.32
70275 | TUBULAÇÃO EM PVC RIGIDO CORRUGADO PARA DRENAGEM, DIÂMETRO 150 mm | m | 23.72
70155 | TUBULAÇÃO EM POLIETILENO DE ALTA DENSIDADE, PEAD CORRUGADO PARA DRENAGEM, DIÂMETRO 200 mm | m | 28.72
70187 | TUBULAÇÃO EM PVC FLEXIVEL LINHA DRENOFLEX CORRUGADO PARA DRENAGEM AGRICOLA, DIÂMETRO 65 mm | m | 6
70167 | TUBULAÇÃO PVC SOLDÁVEL RÍGIDO PARA ESGOTO, SERIE NORMAL, DIÂMETRO 40 mm | m | 6.81
70168 | TUBULAÇÃO PVC SOLDÁVEL RÍGIDO PARA ESGOTO, SERIE NORMAL, DIÂMETRO 50 mm | m | 9.68
70169 | TUBULAÇÃO PVC SOLDÁVEL RÍGIDO PARA ESGOTO, SERIE NORMAL, DIÂMETRO 75 mm | m | 14.07
70165 | TUBULAÇÃO PVC SOLDÁVEL RÍGIDO PARA ESGOTO, SERIE NORMAL, DIÂMETRO 100 mm | m | 16.34
70166 | TUBULAÇÃO PVC SOLDÁVEL RÍGIDO PARA ESGOTO, SERIE NORMAL, DIÂMETRO 150 mm | m | 26.26
70157 | TUBULAÇÃO PVC SOLDÁVEL RÍGIDO PARA ÁGUA FRIA, DIÂMETRO 20 mm | m | 2.85
70158 | TUBULAÇÃO PVC SOLDÁVEL RÍGIDO PARA ÁGUA FRIA, DIÂMETRO 25 mm | m | 3.9
70159 | TUBULAÇÃO PVC SOLDÁVEL RÍGIDO PARA ÁGUA FRIA, DIÂMETRO 32 mm | m | 6.34
70160 | TUBULAÇÃO PVC SOLDÁVEL RÍGIDO PARA ÁGUA FRIA, DIÂMETRO 40 mm | m | 11.68
70161 | TUBULAÇÃO PVC SOLDÁVEL RÍGIDO PARA ÁGUA FRIA, DIÂMETRO 50 mm | m | 12.06
70162 | TUBULAÇÃO PVC SOLDÁVEL RÍGIDO PARA ÁGUA FRIA, DIÂMETRO 60 mm | m | 17.69
70163 | TUBULAÇÃO PVC SOLDÁVEL RÍGIDO PARA ÁGUA FRIA, DIÂMETRO 75 mm | m | 26.64
70164 | TUBULAÇÃO PVC SOLDÁVEL RÍGIDO PARA ÁGUA FRIA, DIÂMETRO 85 mm | m | 30.47
70156 | TUBULAÇÃO PVC SOLDÁVEL RÍGIDO PARA ÁGUA FRIA, DIÂMETRO 110 mm | m | 55
70151 | TUBULAÇÃO EM CONCRETO SIMPLES COM JUNTA EM CIMENTO E AREIA (1:3), DIÂMETRO 300 mm | m | 54.77
70152 | TUBULAÇÃO EM CONCRETO SIMPLES COM JUNTA EM CIMENTO E AREIA (1:3), DIÂMETRO 400 mm | m | 61.28
70190 | TUBULAÇÃO EM CONCRETO SIMPLES COM JUNTA EM CIMENTO E AREIA (1:3), DIÂMETRO 500 mm | m | 91.19
70191 | TUBULAÇÃO EM CONCRETO SIMPLES COM JUNTA EM CIMENTO E AREIA (1:3), DIÂMETRO 600 mm | m | 102.24
70150 | TUBULAÇÃO EM CONCRETO ARMADO COM JUNTA EM CIMENTO E AREIA (1:3), DIÂMETRO 600 mm | m | 118.71
70189 | TUBULAÇÃO EM CONCRETO ARMADO COM JUNTA EM CIMENTO E AREIA (1:3), DIÂMETRO 800 mm | m | 227.98
70149 | TUBULAÇÃO EM CONCRETO ARMADO COM JUNTA EM CIMENTO E AREIA (1:3), DIÂMETRO 1000 mm | m | 346.27
70188 | TUBULAÇÃO EM CONCRETO ARMADO COM JUNTA EM CIMENTO E AREIA (1:3), DIÂMETRO 1200 mm | m | 439.05
70053 | CURVA 90° CERÂMICA COM JUNTA DE CIMENTO E AREIA, (1:3), DIAMETRO 100 mm | un | 11.19
200063 | RASGO EM ALVENARIA PARA TUBULAÇÕES, D=15 A 25mm | m | 2.45
200082 | RASGO EM ALVENARIA PARA TUBULAÇÕES, D=32 A 50mm | m | 3.8
200083 | RASGO EM ALVENARIA PARA TUBULAÇÕES, D=65 A 100mm | m | 5.52
PONTOS DE ÁGUA E ESGOTO
70070 | PONTO ÁGUA TUBULAÇÃO Ø 20 mm PVC SOLDÁVEL INCLUSIVE CONEXÕES | pt | 57.21
70071 | PONTO ÁGUA TUBULAÇÃO Ø 25 mm PVC SOLDÁVEL INCLUSIVE CONEXÕES | pt | 60.32
70072 | PONTO ÁGUA TUBULAÇÃO Ø 32 mm PVC SOLDÁVEL INCLUSIVE CONEXÕES | pt | 75.49
70073 | PONTO ÁGUA TUBULAÇÃO Ø 50 mm PVC SOLDÁVEL INCLUSIVE CONEXÕES | pt | 95.05
70068 | PONTO ÁGUA TUBULAÇÃO Ø 1/2" (15 mm) AÇO GALVANIZADO INCLUSIVE CONEXÕES | pt | 101.11
70069 | PONTO ÁGUA TUBULAÇÃO Ø 3/4" (20 mm) AÇO GALVANIZADO INCLUSIVE CONEXÕES | pt | 119.31
70074 | PONTO ESGOTO TUBULAÇÃO Ø 3" (80 mm) AÇO GALVANIZADO INCLUSIVE CONEXÕES | pt | 354
70076 | PONTO ESGOTO TUBULAÇÃO Ø 40 mm PVC SOLDÁVEL INCLUSIVE CONEXÕES | pt | 57.42
70077 | PONTO ESGOTO TUBULAÇÃO Ø 50 mm PVC SOLDÁVEL INCLUSIVE CONEXÕES | pt | 67.97
70078 | PONTO ESGOTO TUBULAÇÃO Ø 75 mm PVC SOLDÁVEL INCLUSIVE CONEXÕES | pt | 78.93
70075 | PONTO ESGOTO TUBULAÇÃO Ø 100 mm PVC SOLDÁVEL INCLUSIVE CONEXÕES | pt | 87.24
70143 | PONTO DE DRENO TUBULAÇÃO Ø 25 mm PVC SOLDÁVEL PARA AR-CONDICIONADO, INCLUSIVE CONEXÕES | pt | 72.8
70106 | REVISÃO EM PONTO ÁGUA OU ESGOTO | pt | 22.15
SIFÕES
70110 | SIFÃO EM LATÃO CROMADO PARA LAVATORIO, 1"x1 1/4" | un | 62.96
70111 | SIFÃO EM LATÃO CROMADO PARA PIA DE COZINHA, 1 1/2"x2" | un | 63.02
70276 | SIFÃO EM LATÃO CROMADO PARA TANQUE DE LAVAR, 1"x1 1/4" | un | 62.96
70112 | SIFÃO PLÁSTICO TIPO COPO OU FLEXIVEL PARA LAVATORIO, 1 1/4" | un | 12.19
70113 | SIFÃO PLÁSTICO TIPO COPO OU FLEXIVEL PARA PIA DE COZINHA, 1 1/2"X2" | un | 12.25
70277 | SIFÃO PLÁSTICO TIPO COPO PARA TANQUE DE LAVAR, 1 1/4" | un | 12.19
EQUIPAMENTOS DE ACESSIBILIDADE PARA PNE (Portadores de Necessidades Especiais)
70238 | BARRA DE APOIO RETA, 30cm, Ø 32mm, AÇO INOX AISI 304, ACABAMENTO POLIDO, PARA PNE (Portadores de Necessidades Especiais) | un | 115.27
70219 | BARRA DE APOIO RETA, 40cm, Ø 32mm, AÇO INOX AISI 304, ACABAMENTO POLIDO, PARA PNE (Portadores de Necessidades Especiais) | un | 122.47
70220 | BARRA DE APOIO RETA, 50cm, Ø 32mm, AÇO INOX AISI 304, ACABAMENTO POLIDO, PARA PNE (Portadores de Necessidades Especiais) | m | 129.67
70224 | BARRA DE APOIO RETA, 60cm, Ø 32mm, AÇO INOX AISI 304, ACABAMENTO POLIDO, PARA PNE (Portadores de Necessidades Especiais) | un | 141.67
70239 | BARRA DE APOIO RETA, 80cm, Ø 32mm, AÇO INOX AISI 304, ACABAMENTO POLIDO, PARA PNE (Portadores de Necessidades Especiais) | un | 153.67
POÇOS ARTESIANOS
70206 | POÇO TUBULAR REVESTIDO COM TUBO STD E FILTRO GEOMECANICO DE 6", INCL. PERFURAÇÃO, TESTE, VAZAO, ANÁLISE QUIMICA DA ÁGUA, INSTALAÇÃO DA BOMBA, CATAVENTO, CAIXA D´ÁGUA FIBRA 5000L, NO CRISTALINO COM PROFUNDIDADE ATÉ 40,00m | un | 28225
70268 | POÇO TUBULAR REVESTIDO COM TUBO STD E FILTRO GEOMECANICO DE 6", INCL. PERFURAÇÃO, TESTE, VAZAO, ANÁLISE QUIMICA DA ÁGUA, INSTALAÇÃO DA BOMBA, CATAVENTO, CAIXA DÁGUA FIBRA 5000L, NO CRISTALINO, COM PROFUNDIDADE ATÉ 50,00m | un | 31612
70269 | POÇO TUBULAR REVESTIDO COM TUBO STD E FILTRO GEOMECANICO DE 6", INCL. PERFURAÇÃO, TESTE, VAZAO, ANÁLISE QUIMICA DA ÁGUA, INSTALAÇÃO DA BOMBA, CATAVENTO, CAIXA DÁGUA FIBRA 5000L, NO CRISTALINO COM PROFUNDIDADE ATÉ 60,00m | un | 34999
70240 | POÇO TUBULAR REVESTIDO COM TUBO STD E FILTRO GEOMECANICO DE 6", INCL. PERFURAÇÃO, TESTE, VAZAO, ANÁLISE QUIMICA DA ÁGUA, INSTALAÇÃO DA BOMBA, CATAVENTO, CAIXA D´ÁGUA FIBRA 5000L, NO CRISTALINO, COM PROFUNDIDADE ATÉ 80,00m | un | 40644
70270 | POÇO TUBULAR REVESTIDO COM TUBO STD E FILTRO GEOMECANICO DE 6", INCL. PERFURAÇÃO, TESTE, VAZAO, ANÁLISE QUIMICA DA ÁGUA, INSTALAÇÃO DA BOMBA, CATAVENTO, CAIXA DÁGUA FIBRA 5000L, NO CALCÁREO, COM PROFUNDIDADE ATÉ 120,00m | un | 55321
70271 | POÇO TUBULAR REVESTIDO COM TUBO STD E FILTRO GEOMECANICO DE 6", INCL. PERFURAÇÃO, TESTE DE VAZÃO, ANÁLISE QUIMICA DA ÁGUA, INSTALAÇÃO DA BOMBA, CATAVENTO, CAIXA D´ÁGUA FIBRA 5000L, NO CÁLCAREO COM PROF. ATÉ 200,00m | un | 72256
LOUÇAS, METAIS E ACESSÓRIOS
70004 | ASSENTO PLÁSTICO BRANCO PARA BACIA SANITÁRIA SIFONADA | un | 12.51
70003 | ASSENTO PLÁSTICO LUXO PARA BACIA SANITÁRIA SIFONADA | un | 32.72
70005 | ASSENTO PLÁSTICO BRANCO PARA BACIA SANITÁRIA SIFONADA INFANTIL | un | 28.88
70006 | BACIA SANITÁRIA SIFONADA EM LOUÇA BRANCA PADRAO POPULAR, SEM ACESSORIOS | un | 87.04
70008 | BACIA SANITÁRIA SIFONADA EM LOUÇA BRANCA PADRAO POPULAR, INCLUSIVE ASSENTO PLASTICO ACESSORIOS | cj | 130.42
70007 | BACIA SANITÁRIA SIFONADA COM CAIXA ACOPLADA EM LOUÇA BRANCA PADRAO MEDIO, INCLUSIVE ASSENTO PLASTICO E ACESSÓRIOS | cj | 255.23
70009 | BACIA SANITÁRIA SIFONADA INFANTIL EM LOUÇA BRANCA PADRÃO MEDIO, INCLUSIVE ASSENTO PLASTICO E ACESSÓRIOS | cj | 167.85
70010 | BACIA SANITÁRIA SIFONADA EM LOUÇA BRANCA OU COR, PADRÃO LUXO, SEM ACESSORIOS | un | 146.78
70011 | BACIA SANITÁRIA SIFONADA EM LOUÇA BRANCA OU COR, PADRÃO LUXO, INCLUSIVE ASSENTO PLASTICO E ACESSÓRIOS | cj | 209.7
70208 | BACIA SANITÁRIA SIFONADA COM CAIXA ACOPLADA EM LOUÇA BRANCA OU DE COR, PADRAO LUXO, INCLUSIVE ASSENTO PLASTICO E ACESSÓRIOS | cj | 645.81
70012 | BACIA TURCA DE LOUÇA BRANCA, INCLUSIVE ACESSÓRIOS | cj | 158.11
70017 | BRAÇO PLASTICO PARA CHUVEIRO ELÉTRICO | un | 10.92
70218 | CABIDE LOUÇA BRANCA 2 GANCHOS INCLUSIVE FIXAÇÃO | un | 28.64
70018 | CABIDE LOUÇA BRANCA 01 GANCHO, INCLUSIVE FIXAÇÃO | un | 26.97
70035 | COLOCAÇÃO PEÇA SANITÁRIA (MÃO-DE-OBRA) | un | 23.26
70040 | CUBA EM AÇO INOX 304, DIMENSOES 55x34x15CM, EXCLUSIVE VÁLVULA E SIFÃO | un | 194.2
70250 | CUBA EM AÇO INOX 304, DE SEMI-ENCAIXE QUADRADA, EXCLUSIVE VALVULA E SIFAO | un | 342.01
70262 | CUBA DE EMBUTIR EM AÇO INOX 304, DIMENSOES 60X50X30CM, EXCLUSIVE VALVULA E SIFAO | un | 190.26
70263 | CUBA DE EMBUTIR DE LOUÇA BRANCA, DIMENSOES 49x36CM, EXCLUSIVE ACESSORIOS | un | 56.64
70041 | DUCHA DE MÃO CROMADA COM MANGUEIRA PLASTICA E 1/2" | un | 57.98
70042 | ENGATE PLÁSTICO BRANCO 30 cm C/NIPLE | un | 3.6
70054 | LAVATORIO CIRÚRGICO EM AÇO AISI 304, ACABAMENTO ESCOVADO, FIXADO NA PAREDE, DIMENSOES 250X41X35CM, INCLUSIVE SIFÃO E VALVULA CROMADA | un | 1826.3
70056 | LAVATÓRIO DE LOUÇA BRANCA OVAL DE EMBUTIR, INCLUSIVE ACESSÓRIOS PLÁSTICOS | cj | 101.33
70057 | LAVATÓRIO DE LOUÇA BRANCA SOBREPOR, INCLUSIVE ACESSÓRIOS PLÁSTICOS | cj | 107.08
70059 | LAVATÓRIO SEM COLUNA DE LOUÇA BRANCA, INCLUSIVE ACESSÓRIOS PLASTICOS | cj | 105.51
70248 | LAVATÓRIO DE LOUÇA BRANCA DE CANTO MASTER DECA L76C 17 OU EQUIVALENTE, INCUSIVE ACESSÓRIOS METÁLICOS | un | 561.58
70249 | LAVATORIO LOUÇA BRANCA SEMI-ENCAIXE, INCLUSIVE ACESSÓRIOS METÁLICOS | un | 436.52
70251 | LAVATÓRIO COM COLUNA DE LOUÇA BRANCA, EXCLUSIVE ACESSORIOS | un | 78.86
70058 | LAVATÓRIO SEM COLUNA DE LOUÇA BRANCA, EXCLUSIVE ACESSÓRIOS | un | 72.87
70252 | LAVATÓRIO COM COLUNA DE LOUÇA BRANCA, INCLUSIVE ACESSÓRIOS PLÁSTICOS | cj | 112.96
70062 | MICTÓRIO DE LOUÇA BRANCA COM SIFAO INTEGRADO, INCLUSIVE VALVULA DE MICTORIO DE 1/2", COM FECHAMENTO AUTOMATICO | cj | 311.82
70182 | MICTÓRIO COLETIVO DE AÇO INOXIDÁVEL, INCLUSIVE ACESSORIOS METALICOS | m | 421.24
70066 | PIA DE COZINHA EM MÁRMORE CINZA, ESP.=2,0CM, MEDINDO 1,50X0,60M, INCLUSIVE CUBA SIMPLES INOX, VÁLVULA EM METAL CROMADO E SIFÃO PLASTICO | un | 481.3
70067 | PIA DE COZINHA MÁRMORE SINTÉTICO COM 01 CUBA, MEDINDO 1,50x0,60m, INCLUSIVE ACESSÓRIOS PLÁSTICOS | cj | 144.45
70210 | PIA DE COZINHA EM AÇO INOX, CUBA DUPLA, MEDINDO 2,00X0,60M, INCLUSIVE VÁLVULA E SIFÃO EM METAL CROMADO | cj | 532.1
70211 | PIA DE COZINHA EM AÇO INOX, CUBA SIMPLES, MEDINDO 1,50X0,60M, INCLUSIVE VÁLVULA E SIFÃO EM METAL CROMADO | cj | 267.26
70213 | PORTA TOALHA EM ABS INCLUSIVE FIXAÇÃO | un | 43.32
70212 | PORTA SABÃO LÍQUIDO EM ABS, INCLUSIVE FIXAÇÃO | un | 26.26
70214 | PORTA PAPEL HIGIÊNICO EM ABS, INCLUSIVE FIXAÇÃO | un | 34.52
70215 | PORTA PAPEL CROMADO INCLUSIVE FIXAÇÃO | un | 64.89
70103 | PORTA-PAPEL DE LOUÇA BRANCA 15x15 cm, INCLUSIVE FIXAÇÃO | un | 31.95
70104 | PORTA-TOALHA DE LOUÇA BRANCA COM BASTÃO PLASTICO, INCLUSIVE FIXAÇÃO | un | 23.27
70216 | PORTA TOALHA DE PAPEL CROMADO, INCLUSIVE FIXAÇÃO | un | 34.73
70108 | SABONETEIRA DE LOUÇA BRANCA 15x7,5 cm, INCLUSIVE FIXAÇÃO | un | 27.4
70107 | SABONETEIRA DE LOUÇA BRANCA 15x15 cm, INCLUSIVE FIXAÇÃO | un | 30.83
70109 | SABONETEIRA PARA SABÃO LÍQUIDO, INCLUSIVE FIXAÇÃO | un | 18.5
70217 | SABONETEIRA CROMADA TIPO CONCHA, INCLUSIVE FIXAÇÃO | un | 32.42
70129 | TORNEIRA PRESSÃO CROMADA PARA LAVATÓRIO DE 1/2" DECA OU EQUIVALENTE | un | 92.53
70125 | TORNEIRA PRESSÃO ARTICULADA CROMADA PARA PIA (3/4") DECA OU EQUIVALENTE | un | 95.86
70131 | TORNEIRA PRESSÃO CROMADA PARA TANQUE DE 3/4" | un | 28.5
70132 | TORNEIRA PRESSÃO CROMADA PARA JARDIM DE 3/4" | un | 28.5
70265 | TORNEIRA DE PRESSÃO MONOCOMANDO PARA LAVATÓRIO | un | 598.57
70264 | TORNEIRA DE FECHAMENTO AUTOMÁTICO PARA PIA C/ SENSOR | un | 206.6
70130 | TORNEIRA PLASTICA PARA PIA DE 3/4" | un | 13.88
70128 | TORNEIRA PLÁSTICA PARA USO GERAL/ TANQUE DE 3/4" | un | 15.84
70127 | TORNEIRA CIRÚRGICA PARA LAVATORIO DE MESA COM SENSOR BIVOLT DECALUX 1180.C OU SIMILAR | un | 656.12
70126 | TORNEIRA BÓIA PARA CAIXA D´ÁGUA DE 3/4" | un | 33.4
70122 | TANQUE DE LOUÇA BRANCA COM COLUNA, INCLUSIVE ACESSÓRIOS PLÁSTICOS | un | 238.35
70123 | TANQUE SIMPLES EM MÁRMORE SINTÉTICO SEM COLUNA, INCLUSIVE ACESSÓRIOS PLÁSTICOS | un | 134.01
70243 | TANQUE EM AÇO INOX, INCLUSIVE, VÁLVULA E SIFÃO PLÁSTICOS | un | 329.37
70020 | CAIXA DESCARGA EXTERNA COMPLETA | un | 55.95
70101 | REPARO DE CAIXA DESCARGA EXTERNA | un | 27.54
70002 | ARMÁRIO PLASTICO EMBUTIR 34X49cm, COM ESPELHO PARA LAVATÓRIO | un | 65.33
70196 | BOLSA PLASTICA DE LIGAÇÃO BRANCA, DN 1 1/2" | un | 4.52
70198 | FILTRO D'ÁGUA COM REGISTRO CROMADO | un | 37.34
70197 | SPUD PLÁSTICO BRANCO PARA VASO SANITARIO | un | 3.28
INSTALAÇÕES DE COMBATE CONTRA INCÊNDIO
EQUIPAMENTOS
140001 | ABRIGO PARA HIDRANTE INTERNO METÁLICO DE EMBUTIR 60x90x17cm, PORTA COM VISOR E ALETAS DE VENTILAÇÃO, 01 LANCE DE MANGUEIRA COM ENGATE STORZ 2 1/2"x30m E ESGUICHO DE LATÃO COM ENGATE RÁPIDO 2 1/2", INCLUSIVE ASSENTAMENTO | cj | 1415.47
140040 | ABRIGO PARA HIDRANTE INTERNO METÁLICO DE EMBUTIR 60x90x17cm, PORTA COM VISOR E ALETAS DE VENTILAÇÃO, 02 LANCES DE MANGUEIRA COM ENGATE STORZ 2 1/2"x15m E ESGUICHO DE LATÃO COM ENGATE RÁPIDO 2 1/2", INCLUSIVE ASSENTAMENTO | cj | 1521.4
140039 | ABRIGO PARA HIDRANTE INTERNO METÁLICO DE EMBUTIR 45x75x17cm, PORTA COM VISOR E ALETAS DE VENTILAÇÃO, 01 LANCE DE MANGUEIRA COM ENGATE STORZ 2 1/2"x30m E ESGUICHO DE LATÃO COM ENGATE RÁPIDO 2 1/2", INCLUSIVE ASSENTAMENTO | cj | 1370.76
140006 | HIDRANTE DE RECALQUE (PASSEIO), COM ACESSÓRIOS, INCLUSIVE CAIXA EM ALVENARIA EM TIJOLO MACIÇO 40x60x50cm, ESP.=10cm, COM TAMPA EM FERRO FUNDIDO 600x400mm (INCÊNDIO) | cj | 836.23
140002 | EXTINTOR DE ÁGUA PRESSURIZADA (APL) DE 10 L | un | 106.41
140011 | EXTINTOR DE PÓ QUÍMICO SECO (PQS) DE 4 kg | un | 106.41
140004 | EXTINTOR DE PÓ QUÍMICO SECO (PQS) DE 6 kg | un | 124.91
140012 | EXTINTOR DE PÓ QUÍMICO SECO (PQS) DE 12 kg | un | 167.85
140003 | EXTINTOR DE GÁS CARBÔNICO COM 6 kg | un | 386.41
140008 | SPRINKLERS CROMADO | un | 36.64
140041 | SPRINKLERS EM BRONZE | un | 34.66
140009 | MANGUEIRA DE COMBATE CONTRA INCENDIO EM FIBRA DE POLIESTER , COM 1 LANCE DE MANGUEIRA COM ENGATE STORZ 2 1/2"x15m | un | 417.31
TUBOS E CONEXÕES
140042 | TUBO EM ACO GALVANIZADO COM COSTURA, D=65Mmm (2 1/2") | m | 55.68
140043 | TUBO EM ACO GALVANIZADO COM COSTURA, D=80mm (3") | m | 63.79
140015 | COTOVELO EM AÇO GALVANIZADO D=65mm (2 1/2") | un | 48.98
140016 | COTOVELO EM AÇO GALVANIZADO D=80mm (3") | un | 62.25
140020 | TÊ EM AÇO GALVANIZADO D=65mm (2 1/2") | un | 86.09
140018 | TÊ EM AÇO GALVANIZADO D=80mm (3") | un | 128.77
140048 | TÊ DE REDUÇÃO EM AÇO GALVANIZADO D=80x65mm (3"x2 1/2") | un | 72.27
140045 | LUVA EM AÇO GALVANIZADO D=65mm (2 1/2") | un | 31.95
140046 | LUVA EM AÇO GALVANIZADO D=80mm (3") | un | 44.29
140047 | LUVA DE REDUÇÃO EM AÇO GALVANIZADO D=80x65mm (3"x2 1/2") | un | 43.04
140024 | NIPLE DUPLO EM AÇO GALVANIZADO D=65mm (2 1/2") | un | 19.47
140027 | NIPLE DUPLO EM AÇO GALVANIZADO D=80mm (3") | un | 21.21
140021 | BUCHA DE REDUÇÃO EM AÇO GALVANIZADO 80x65mm (3" x 2.1/2") | un | 21.63
140049 | BUCHA DE REDUÇÃO EM AÇO GALVANIZADO 65x40mmm (2 1/2" x 1.1/2") | un | 18.78
140028 | UNIÃO EM AÇO GALVANIZADO/BRONZE COM ASSENTO CÔNICO, 65mm (2 1/2") | un | 115.33
140051 | UNIÃO EM AÇO GALVANIZADO COM ASSENTO CÔNICO, 65mm (2 1/2") | un | 74.32
140050 | UNIÃO EM AÇO GALVANIZADO/BRONZE COM ASSENTO CÔNICO, 80mm (3") | un | 161.28
140029 | UNIÃO EM AÇO GALVANIZADO COM ASSENTO CÔNICO, 80mm (3") | un | 104.06
REGISTROS E VÁVULAS
140030 | REGISTRO DE GAVETA BRUTO D=65mm (2 1/2") | un | 191.83
140031 | REGISTRO DE GAVETA BRUTO D=80mm (3") | un | 279.39
140013 | VÁLVULA DE RETENÇÃO HORIZONTAL EM BRONZE COM PORTINHOLA, D=65mm (21/2") | un | 224.22
140052 | VÁLVULA DE RETENÇÃO HORIZONTAL EM BRONZE COM PORTINHOLA, D=80mm (3") | un | 239.61
INSTALAÇÃO DE GÁS
70144 | PONTO DE GÁS COM TUBULAÇÃO EM COBRE, JUNTAS SOLDADAS, D=1/2" (15mm), EXCLUSIVE ACESSORIOS | pt | 140.65
70145 | PONTO DE GÁS COM TUBULAÇÃO EM COBRE, JUNTAS SOLDADAS, D=3/4" (22mm), EXCLUSIVE ACESSORIOS | pt | 174.23
70079 | PONTO DE GÁS COM TUBULAÇÃO EM COBRE, JUNTAS SOLDADAS, D=1" (28mm), EXCLUSIVE ACESSORIOS | pt | 177.63
70146 | PONTO DE GÁS COM TUBULAÇÃO EM COBRE, JUNTAS SOLDADAS, D=1 1/4" (35mm), EXCLUSIVE ACESSORIOS | pt | 296.52
70205 | PONTO DE OXIGÊNIO, AR COMPRIMIDO, ÓXIDO NITROSO EM TUBO COBRE DE 15 mm, INCLUSIVE CONEXÔES DE OXIGÊNIO PAINEL DE ALARME E IDENTIFICADOR DE GÁS | pt | 289.48
INSTALAÇÃO DE AR-CONDICIONADO
60234 | SPLIT SYSTEM TIPO HIWALL COM CONTROLE REMOTO, CAPACIDADE DE 9.000 BTU´S (FORNECIMENTO E INSTALAÇÃO) | un | 1700
60223 | SPLIT SYSTEM TIPO HIWALL COM CONTROLE REMOTO, CAPACIDADE DE 12.000 BTU´S (FORNECIMENTO) | un | 1800
60233 | SPLIT SYSTEM TIPO HIWALL COM CONTROLE REMOTO, CAPACIDADE DE 18.000 BTU´S (FORNECIMENTO) | un | 2580
60232 | SPLIT SYSTEM TIPO CASSETE COM CONTROLE REMOTO, CAPACIDADE DE 24.000 BTU´S (FORNECIMENTO) | un | 5200
60231 | SPLIT SYSTEM TIPO HIWALL COM CONTROLE REMOTO, CAPACIDADE DE 30.000 BTU´S (FORNECIMENTO) | un | 4900
60230 | SPLIT SYSTEM TIPO CASSETE COM CONTROLE REMOTO, CAPACIDADE DE 36.000 BTU´S (FORNECIMENTO) | un | 7500
60224 | SPLIT SYSTEM TIPO CASSETE COM CONTROLE REMOATO, CAPACIDADE DE 48.000 BTU´S (FORNECIMENTO) | un | 9000
60270 | INSTALAÇÃO DE SPLIT SYSTEM, CAPACIDADE DE 9.000 A 24.000 BTU´S | un | 600
60271 | INSTALAÇÃO DE SPLIT SYSTEM, CAPACIDADE DE 30.000 A 48.000 BTU´S | un | 1500
DRENAGEM (BOCA DE LOBO E POÇO DE VISITA)
170006 | BOCA DE LOBO COM GRELHA PRE-FABRICADA, EM ALVENARIA DE TIJOLO MAÇICO, ESP.=20cm, DIMENSÕES INTERNAS DE 0.80x0.30x1.00m, REVESTIDA COM ARGAMASSA DE CIMENTO E AREIA, TRAÇO 1:3 | un | 517.17
170007 | BOCA DE LOBO COM DEPRESSÃO, EM ALVENARIA DE TIJOLO MAÇICO, ESP.=20cm, DIMENSÕES INTERNAS DE 0.70x0.50x1.00m, REVESTIDA COM ARGAMASSA DE CIMENTO E AREIA, TRAÇO 1:3, INCLUSIVE TAMPA CONCRETO ARMADO, ESP.=10cm | un | 637.3
170008 | BOCA DE LOBO DUPLA COM GRELHA PRE-FABRICADA, EM ALVENARIA DE TIJOLO MAÇICO, ESP.=20cm, COM 02 CÂMARAS, DIMENSÕES INTERNAS DE 0.80x0.30x1.00m, REVESTIDA COM ARGAMASSA DE CIMENTO E AREIA, TRAÇO 1:3 | un | 939.04
170009 | POÇO DE VISITA PARA COLETORES ATÉ 1,00 m DE PROFUNDIDADE SEM CHAMINÉ, EM ANEIS OU ADUELAS DE CONCRETO ARMADO, D=0.60m | un | 575.68
170010 | POÇO DE VISITA PARA COLETORES ATÉ 1,50 m DE PROFUNDIDADE COM CHAMINÉ, EM ANEIS OU ADUELAS DE CONCRETO ARMADO, D=1.00m | un | 1128.04
170011 | POÇO DE VISITA PARA COLETORES ATÉ 3,00 m DE PROFUNDIDADE COM CHAMINÉ, EM ANEIS OU ADUELAS DE CONCRETO ARMADO, D=1.00m | un | 1569.94
170012 | POÇO DE VISITA PARA COLETORES ATÉ 4,50 m DE PROFUNDIDADE COM CHAMINÉ, EM ANEIS OU ADUELAS DE CONCRETO ARMADO, D=1.20m | un | 2839.57
170013 | POÇO DE VISITA PARA COLETORES ATÉ 1,50 m DE PROFUNDIDADE COM CHAMINÉ, EM ALVENARIA DE TIJOLO MACIÇO 1.00x1.00x1.50m, ARGAMASSA DE CIMENTO E AREIA MEDIA, TRÇO 1:4, ESP.=20cm - | un | 1676.83
170014 | POÇO DE VISITA PARA COLETORES ATÉ 3.00 m DE PROFUNDIDADE COM CHAMINÉ, EM ALVENARIA DE TIJOLO MACIÇO 1.00x1.00x3.00m, ARGAMASSA DE CIMENTO E AREIA MEDIA, TRÇO 1:4, ESP.=20cm - | un | 2461.51
170015 | POÇO DE VISITA PARA COLETORES ATÉ 4.50 m DE PROFUNDIDADE COM CHAMINÉ, EM ALVENARIA DE TIJOLO MACIÇO 1.00x1.00x4.50m, ARGAMASSA DE CIMENTO E AREIA MEDIA, TRÇO 1:4, ESP.=20cm | un | 4446.51
REVESTIMENTOS
ARGAMASSAS PARA PAREDES INTERNAS, EXTERNAS E TETOS
100006 | CHAPISCO DECORATIVO EM PAREDES COM ARGAMASSA DE CIMENTO E AREIA GROSSA, TRAÇO 1:3, ESPESSURA DE 10 mm | m2 | 5.08
100007 | CHAPISCO DECORATIVO EM PAREDES COM ARGAMASSA DE CIMENTO E AREIA GROSSA, TRAÇO 1:4, ESPESSURA DE 7 mm | m2 | 4.37
100009 | CHAPISCO EM PAREDE COM ARGAMASSA DE CIMENTO E AREIA GROSSA, TRAÇO 1:3, ESPESSURA DE 5 mm | m2 | 2.99
100121 | CHAPISCO EM PAREDE COM ARGAMASSA DE CIMENTO E AREIA GROSSA, TRAÇO 1:3 + ADITIVO BIANCO, ESPESSURA DE 5 mm | m2 | 5.3
100008 | CHAPISCO EM LAJE COM ARGAMASSA DE CIMENTO E AREIA GROSSA, TRAÇO 1:3, ESPESSURA DE 5 mm | m2 | 5.63
100108 | EMBOÇO EMPREGANDO ARGAMASSA DE CIMENTO, CAL HIDRATADA E AREIA MEDIA, TRACO 1:1:6, ESPESSURA DE 2 cm | m2 | 13.48
100109 | EMBOÇO EMPREGANDO ARGAMASSA DE CIMENTO, CAL HIDRATADA E AREIA MÉDIA, TRAÇO 1:2:8, ESPESSURA DE 2 cm | m2 | 13.64
100107 | EMBOÇO EMPREGANDO ARGAMASSA DE CIMENTO, CAL HIDRATADA E AREIA MÉDIA, TRAÇO 1:2:6, ESPESSURA DE 2 cm | m2 | 14.2
100074 | REBOCO EM PAREDES COM ARGAMASSA DE CIMENTO E AREIA MÉDIA, TRAÇO 1:3, ESPESSURA DE 2 cm | m2 | 15.87
100105 | REBOCO EM PAREDE COM ARGAMASSA DE CIMENTO, CAL HIDRATADA E AREIA MÉDIA, TRAÇO 1:1:6, ESPESSURA DE 2 cm | m2 | 15.75
100104 | REBOCO EM PAREDE COM ARGAMASSA DE CIMENTO, CAL HIDRATADA E AREIA MÉDIA, TRAÇO 1:2:6, ESPESSURA DE 2 cm | m2 | 16.47
100106 | REBOCO EM PAREDE COM ARGAMASSA DE CIMENTO, CAL HIDRATADA E AREIA MÉDIA, 1:2:8, ESPESSURA DE 2,0 cm | m2 | 15.91
100070 | REBOCO EM LAJE COM ARGAMASSA DE CIMENTO E AREIA, TRAÇO 1:3, ESPESSURA DE 2,5 cm | m2 | 20.35
100102 | REBOCO EM LAJE COM ARGAMASSA DE CIMENTO, CAL HIDRATADA E AREIA MÉDIA, TRAÇO 1:1:6, ESPESSURA 2,50 cm | m2 | 19.89
100101 | REBOCO EM LAJE COM ARGAMASSA DE CIMENTO, CAL HIDRATADA E AREIA MÉDIA, TRAÇO1:2:6, ESPESSURA DE 2,5 cm | m2 | 21.1
100103 | REBOCO EM LAJE COM ARGAMASSA DE CIMENTO, CAL HIDRATADA E AREIA MÉDIA, TRAÇO 1:2:8, ESPESSURA DE 2,5 cm | m2 | 20.41
100122 | REBOCO EM PAREDE COM ARGAMASSA DE CIMENTO E AREIA MÉDIA, TRAÇO 1:3 + ADITIVO BIANCO, ESPESSURA DE 4 mm | m2 | 16.03
100163 | REBOCO EM PAREDES COM ARGAMASSA BARITADA, ESPESSURA DE 1 cm | m2 | 56.56
100069 | REBOCO EM PAREDES COM ARGAMASSA BARITADA, ESPESSURA DE 2 cm | m2 | 101.56
100129 | CAPIAÇO COM ARGAMASSA DE CIMENTO E AREIA MEDIA, TRAÇO 1:3, LARG=10cm E ESPESSURA DE 2 cm | m | 16.32
ACABAMENTOS DE PAREDES INTERNAS E EXTERNAS
100001 | AZULEJO BRANCO15x15cm, TIPO "EXTRA", JUNTA A PRUMO, ASSENTADO COM ARGAMASSA COLANTE E REJUNTE, EXCLUSIVE EMBOÇO | m2 | 35.04
100164 | AZULEJO BRANCO15x15cm, TIPO "EXTRA", JUNTA A PRUMO, ASSENTADO COM ARGAMASSA DE CIMENTO, CAL HIDRATADA E AREIA MÉDIA, TRAÇO 1:2:8, ESPESSURA 2 cm, INCLUSIVE REJUNTE | m2 | 52.25
100168 | REVESTIMENTO DE PAREDES COM CERAMICA ESMALTADA 10x10cm, PEI-4, ASSENTADA COM ARGAMASSA COLANTE E REJUNTE, EXCLUSIVE EMBOÇO | m2 | 39.44
100167 | REVESTIMENTO DE PAREDES COM CERAMICA ESMALTADA 20x20cm, PEI-4, ASSENTADA COM ARGAMASSA COLANTE E REJUNTE, EXCLUSIVE EMBOÇO | m2 | 35.37
100124 | REVESTIMENTO DE PAREDES EM GRANITO PRETO POLÍDO, EMPREGANDO ARGAMASSA DE CIMENTO, CAL HIDRATADA E A AREIA MEDIA, TRACO 1:1:4, INCLUSIVE REJUNTE | m2 | 333.85
100005 | REVESTIMENTO DE PAREDES COM CASQUILHO CERÂMICO, ASSENTADO COM NATA DE CIMENTO, EXLCUSIVE EMBOÇO | m2 | 25.03
100048 | REVESTIMENTO DE PAREDES COM LAMINADO MELAMÍNICO TEXTURIZADO, ESPESSURA DE 1,3mm, EXCLUSIVE EMBOÇO | m2 | 35.25
100165 | REVESTIMENTO DE PAREDES COM LAMINADO MELAMÍNICO BRILHANTE COR BANCA, ESPESSURA DE 1,3mm, EXCLUSIVE EMBOÇO | m2 | 33.81
100144 | REVESTIMENTO DE PAREDES E TETOS EM GESSO LISO SARRAFEADO NIVELADO, EXCLUSIVE LIXAMENTO E EMASSAMENTO | m2 | 17
100115 | REVESTIMENTO DE PAREDE COM PEDRA ARDÓSIA CINZA 30x30cm, ASSENTADA COM ARGAMASSA COLANTE, EXCLUSIVE EMBOÇO | m2 | 39.14
100116 | REVESTIMENTO DE PAREDE COM PEDRA ITACOLOMY 20x20cm, ASSENTADA COM ARGAMASSA COLANTE, EXCLUSIVE EMBOÇO | m2 | 76.35
100086 | REVESTIMENTO DE PAREDES COM PEDRA GRANÍTICA ALMOFADADA, ASSENTADA COM ARGAMASSA DE CIMENTO E AREIA MEDIA, TRAÇO 1:4 | m2 | 63.79
100117 | REVESTIMENTO DE PAREDES COM PEDRA PARELHAS, ASSENTADA COM ARGAMASSA DE CIMENTO E AREIA MEDIA, TRAÇO 1:4 | m2 | 87.1
100162 | REVESTIMENTO DE PAREDES COM PEDRA ANTIQUA AMARELA 20x20cm, ASSENTADA COM ARGAMASSA DE CIMENTO E AREIA MEDIA, TRAÇO 1:4 | m2 | 71.9
100013 | REVESTIMENTO DE PAREDES EM CIMENTADO LISO (BARRA LISA), COM ARGAMASSA DE CIMENTO E AREIA GROSSA, TRAÇO 1:3, ESPESSURA DE 15 mm | m2 | 18.91
100098 | PASTILHA PORCELANA ESMALTADA, ASSENTADA COM ARGAMASSA COLANTE E REJUNTE, EXCLUSIVE EMBOÇO | m2 | 105.44
100166 | PASTILHA CERAMICA ESMALTADA QUADRADA 1", ASSENTADA COM ARGAMASSA COLANTE E REJUNTE, EXCLUSIVE EMBOÇO | m2 | 97.67
100084 | REVESTIMENTO DE PAREDES COM GRANILITE COLORIDO, ESPESSURA DE 5 mm, EXCLUSIVE EMBOÇO | m2 | 24.95
100085 | REVESTIMENTO DE PAREDES COM GRANILITE NATURAL, ESPESSURA DE 5 mm, EXCLUSIVE EMBOÇO | m2 | 22.45
90017 | CANTONEIRA EM ALUMÍNIOTIPO ANODIZADO NATURAL "L" DE 1"x1/8", PARA PROTEÇÃO DE REVESTIMENTOS CERAMICOS, INCLUSIVE FIXAÇÃO | m | 16.31
90018 | CANTONEIRA EM FERRO GALVANIZADO 1"x1/8", PARA PROTEÇÃO DE REVESTIMENTOS CERAMICOS, INCLUSIVE FIXAÇÃO | m | 11.87
IMPERMEABILIZAÇÃO
DE EMBASAMENTOS
100180 | IMPERMEABILIZAÇÃO DE ALVENARIA DE EMBASAMENTO COM ARGAMASSA DE CIMENTO E AREIA GROSSA, TRAÇO 1:3, ESPESSURA 2 cm E ADITIVO IMPERMEABILIZANTE | m2 | 18.33
100181 | IMPERMEABILIZAÇÃO DE VIGA BALDRAME COM TINTA ASFÁTICA COM 02 DEMAÕS | m2 | 8.78
DE PISOS
100182 | IMPERMEABILIZAÇÃO EM PISOS COM ARGAMASSA DE CIMENTO E AREIA GROSSA, TRAÇO 1:4, ESPESSURA 2,5 cm E ADITIVO IMPERMEABILIZANTE | m2 | 18.2
100185 | IMPERMEABILIZAÇÃO PARA REBAIXO DE BANHEIRO E COZINHA COM TINTA ASFÁLTICA | m2 | 7.68
100184 | IMPERMEABILIZAÇÃO DE ÁREAS SUJEITAS A INFILTRAÇÃO POR LENÇOL FREÁTICO | m2 | 28.77
100183 | GEOTEXTIL COMO CAMADA DE SEPARAÇÃO OU COMO CAMADA DE BERÇO AMORTECEDOR | m2 | 7.38
DE CALHAS / JARDINEIRAS
100186 | IMPERMEABILIZAÇÃO DE CALHA COM IMPERMEABILIZANTE ESTRUTURAL E APLICAÇÃO DE MEMBRANA DE BASE ACRÍLICA | m2 | 40.36
100187 | IMPERMEABILIZAÇÃO DE CALHA, VIGA-CALHA, JARDINEIRA COM MANTA ASFÁLTICA AUTO-ADESIVA | m2 | 14.1
100188 | IMPERMEABILIZAÇÃO DE JARDINEIRAS COM ARGAMASSA DE CIMENTO E AREIA, TRAÇO 1:3, ESPESSURA DE 3 cm + ADITIVO IMPERMEABILIZANTE | m2 | 31.54
DE LAJES DESCOBERTAS
100189 | IMPERMEABILIZAÇÃO DE LAJES DE COBERTURA À BASE DE ELASTÔMEROS SINTÉTICOS CALANDRADOS E PRÉ-VULCANIZADOS COM MANTA BUTÍLICA | m2 | 82.3
100190 | IMPERMEABILIZAÇÃO DE LAJES DE COBERTURA À BASE DE EMULSÃO ASFÁLTICA COM VÉU DE FIBRA DE VIDRO | m2 | 61.06
100191 | IMPERMEABILIZAÇÃO DE LAJES DE COBERTURA COM APLICAÇÃO DIRETA DE IMPERMEABILIZANTE ESTRUTURAL E MEMBRANA DE BASE ACRÍLICA | m2 | 40.36
100192 | IMPERMEABILIZAÇÃO DE LAJES DE COBERTURA COM MANTA ASFÁLTICA COM ARMADURA DE FILME DE POLIETILENO | m2 | 28.69
100193 | IMPERMEABILIZAÇÃO DE LAJES DE COBERTURA PLANAS COM MANTA À BASE DE ASFALTO MODIFICADO | m2 | 25.91
100194 | IMPERMEABILIZAÇÃO DE LAJES DE COBERTURA COM MANTA ASFÁLTICA PRÉ-FABRICADA, COM VÉU DE POLIÉSTER | m2 | 17.93
DE RESERVATÓRIOS
100033 | IMPERMEABILIZAÇÃO INTERNA E EXTERNA DE RESERVATÓRIO ENTERRADO COM ARGAMASSA DE CIMENTO E AREIA GROSSA, TRAÇO1:3, ADITIVO IMPERMEABILIZANTE E TINTA DE BASE BETUMINOSA | m2 | 41.65
100197 | IMPERMEABILIZAÇÃO INTERNA DE RESERVATÓRIO ENTERRADO COM ARGAMASSA DE CIMENTO E AREIA GROSSA, TRAÇO1:3 E ADITIVO IMPERMEABILIZANTE | m2 | 33.68
100198 | IMPERMEABILIZAÇÃO DE RESERVATÓRIOS ELEVADOS COM IMPERMEABILIZANTE ESTRUTURAL COM APLICAÇÃO DE MEMBRANA ELÁSTICA BI-COMPONENTE | m2 | 20.8
COM MANTA ASFÁLTICA
100195 | IMPERMEABILIZAÇÃO COM MANTA ASFALTICA 3mm, ESTRUDADA, COM REFORÇO DE NÃO TECIDO DE POLIESTER, INCLUSIVE APLICAÇÃO DE 01 DEMÃO DE PRIMER E PROTEÇÃO MECÂNICA EM ARGAMASSA DE CIMENTO E AREIA, TRAÇO 1:3 | m2 | 52.48
100196 | IMPERMEABILIZAÇÃO COM MANTA ASFALTICA 4mm, ESTRUDADA, COM REFORÇO DE NÃO TECIDO DE POLIESTER, INCLUSIVE APLICAÇÃO DE 01 DEMÃO DE PRIMER E PROTEÇÃO MECÂNICA EM ARGAMASSA DE CIMENTO E AREIA, TRAÇO 1:3 | m2 | 56.11
100199 | IMPERMEABILIZAÇÃO COM MANTA ASFALTICA 3mm, ESTRUDADA, COM REFORÇO DE NÃO TECIDO DE POLIESTER, INCLUSIVE APLICAÇÃO DE 01 DEMÃO DE PRIMER | m2 | 37.18
100200 | IMPERMEABILIZAÇÃO COM MANTA ASFALTICA 4mm, ESTRUDADA, COM REFORÇO DE NÃO TECIDO DE POLIESTER, INCLUSIVE APLICAÇÃO DE 01 DEMÃO DE PRIMER | m2 | 40.81
OUTROS ELEMENTOS
100201 | IMPERMEABILIZAÇÃO COM EMULSÃO ASFÁLTICA | m2 | 12.82
100202 | IMPERMEABILIZAÇÃO COM SIKA 1 E IGOL A OU EQUIVALENTE PARA CAIXA D´ÁGUA, EMPREGANDO ARGAMASSA DE CIMENTO E AREIA GROSSA, TRAÇO 1:3, ESP.=2,5 cm | m2 | 34.67
100034 | IMPERMEABILIZAÇÃO DE TODOS OS TIPOS DE ÁREAS SUJEITAS A INFILTRAÇÕES, EMPREGANDO ARGAMASSA DE CIMENTO E AREIA GROSSA, TRAÇO 1:3 + ADITIVO IMPERMEABILIZANTE, ESP.=3 cm | m2 | 21.95
100114 | IMPERMEABILIZAÇÃO DE TODOS OS TIPOS DE ÁREAS SUJEITAS A INFILTRAÇÕES EMPREGANDO IMPERMEABILIZANTE SEMIFLEXÍVEL | m2 | 34.08
100145 | PROTEÇÃO MECÂNICA COM ARGAMASSA DE CIMENTO E AREIA GROSSA, TRAÇO 1:3, ESP.=2 cm | m2 | 13.58
100210 | PROTEÇÃO MECÂNICA COM ARGAMASSA DE CIMENTO E AREIA GROSSA, TRAÇO 1:3, ESP.=3 cm | m2 | 15.95
PAVIMENTAÇÃO
CONTRAPISOS
100017 | CONTRAPISO EM CONCRETO SIMPLES, FCK=13,5 MPa, ESPESSURA DE 5 cm | m2 | 22.21
100174 | CONTRAPISO EM CONCRETO SIMPLES, FCK=13,5 MPa, ESPESSURA DE 6 cm | m2 | 25.45
100018 | CONTRAPISO EM CONCRETO SIMPLES, FCK=13,5 MPa, ESPESSURA DE 8 cm | m2 | 32.47
100175 | CONTRAPISO EM CONCRETO SIMPLES, FCK=13,5 MPa, ESPESSURA DE 10 cm | m2 | 38.66
100176 | CONTRAPISO EM CONCRETO SIMPLES, FCK=13,5 MPa, ESPESSURA DE 12 cm | m2 | 45.43
100019 | CONTRAPISO EM CONCRETO SIMPLES, Fck=13,5 MPa COM UTILIZAÇÃOD E SEIXO ROLADO, ESPESSURA DE 8 cm | m2 | 36.36
100020 | CONTRAPISO EM CONCRETO SIMPLES COM UTILIZAÇÃO DE METRALHA, TRAÇO 1:3:6, ESPESSURA DE 6 cm | m2 | 15.97
BASE DE REGULARIZAÇÃO
100170 | REGULARIZAÇÃO DE BASE PARA PISOS COM ARGAMASSA DE CIMENTO E AREIA GROSSA, TRAÇO 1:3, ESPESSURA DE 3 cm | m2 | 15.12
100171 | REGULARIZAÇÃO DE BASE PARA PISOS COM ARGAMASSA DE CIMENTO E AREIA GROSSA, TRAÇO 1:4, ESPESSURA DE 3 cm | m2 | 13.74
100080 | REGULARIZAÇÃO DE PAREDE PARA QUALQUER TIPO DE REVESTIMENTO, EMPREGANDO ARGAMASSA DE CIMENTO E AREIA MEDIA, TRAÇO 1:3, ESPESSURA DE 2,5 cm | m2 | 16.05
PISOS INTERNOS
100010 | PISO CIMENTADO ASPERO COM ARGAMASSA DE CIMENTO E AREIA GROSSA, TRAÇO 1:3, ESPESSURA DE 15 mm | m2 | 15.94
100211 | PISO CIMENTADO LISO, ARGAMASSA DE CIMENTO E AREIA GROSSA, TRAÇO 1:3, ESPESSURA DE 15 mm | m2 | 19.23
100212 | PISO CIMENTADO LISO, ARGAMASSA DE CIMENTO E AREIA GROSSA, TRAÇO 1:3, ESPESSURA DE 20 mm | m2 | 20.42
100011 | PISO CIMENTADO LISO COM JUNTA PVC, ARGAMASSA DE CIMENTO E AREIA GROSSA, TRAÇO 1:3, ESPESSURA DE 15 mm | m2 | 21.63
100012 | PISO CIMENTADO LISO COM JUNTA PVC, ARGAMASSA DE CIMENTO E AREIA GROSSA, TRAÇO 1:3, ESPESSURA DE 20 mm | m2 | 22.82
100169 | PISO CIMENTADO LISO COM JUNTA PVC, ARGAMASSA DE CIMENTO E AREIA GROSSA, TRAÇO 1:3, ESPESSURA DE 30 mm | m2 | 25.19
100041 | PISO EM CERÂMICA ESMALTADA 30x30cm (PEI-5), ASSENTADO COM ARGAMASSA COLANTE, INCLUSIVE REJUNTE | m2 | 41.98
100042 | PISO EM CERÂMICA ESMALTADA 30x30cm (PEI-4), ASSENTADO COM ARGAMASSA COLANTE, INCLUSIVE REJUNTE | m2 | 35.37
100160 | PISO EM CERÂMICA ARTESANAL ESMALTADA 20x20cm (PEI-5), LINHA PADRÃO BRANCO PRATA ASSENTADO COM ARGAMASSA COLANTE, INCLUSIVE REJUNTE | m2 | 359.22
100054 | PISO EM GRANITO AMENDOA POLIDO, ESP.=2cm, ASSENTADO COM ARGAMASSA COLANTE DUPLA COLAGEM, INCLUSIVE REJUNTE | m2 | 260.31
100172 | PISO EM GRANITO BRANCO POLÍDO, ESP.=2cm, ASSENTADO COM ARGAMASSA COLANTE DUPLA COLAGEM, INCLUSIVE REJUNTE | m2 | 275.01
100173 | PISO EM GRANITO PRETO POLIDO, ESP.=2cm, ASSENTADO COM ARGAMASSA COLANTE DUPLA COLAGEM, INCLUSIVE REJUNTE | m2 | 341.16
100131 | PISO EM PORCELANATO POLIDO EXTRA 40x40cm, ASSENTADO COM ARGAMASSA COLANTE, INCLUSIVE REJUNTE | m2 | 97.36
100055 | PISO EM MARMORE CINZA POLÍDO, ESP.=2cm, ASSENTADO COM ARGAMASSA COLANTE DUPLA COLAGEM, INCLUSIVE REJUNTE | m2 | 232.06
100062 | PISO EM ASSOALHO DE MADEIRA DE LEI (IPÊ), RÉGUAS MACHO E FÊMEA DE 10x2cm, FIXADO SOBRE VIGAS DE MADEIRA | m2 | 154.41
100099 | PISO EM ASSOALHO DE MADEIRA DE LEI (SUCUPIRA), RÉGUAS MACHO E FÊMEA DE 10x2cm, FIXADO SOBRE VIGAS DE MADEIRA | m2 | 150.18
100063 | PISO EM ASSOALHO DE MADEIRA DE LEI REAPROVEITADO, FIXADO SOBRE CAIBRO DE MASSARAMDUBA | m2 | 23.6
100065 | PISO EM TACO DE MADEIRA REAPROVEITADO, ASSENTADO COM ARGAMASSA DE CIMENTO E AREIA GROSSA, TRAÇO 1:5 | m2 | 25.41
100004 | PISO EM CARPETE, ESP.=6mm, INCLUSIVE FORNECIMENTO E COLOCAÇÃO | m2 | 80.33
100049 | PISO VINILICO TIPO PAVIFLEX, ESP.=2mm, INCLUSIVE RODAPÉ (FORNECIMENTO E COLOCAÇÃO) | m2 | 51.45
100151 | PISO VINILICO TIPO PAVIFLOOR, ESP.=2mm, INCLUSIVE RODAPÉ (FORNECIMENTO E COLOCAÇÃO) | m2 | 100.28
100157 | PISO LAMINADO DURAFLOOR NATURE 8x187x1200mm, INCLUSIVE FORNCIMENTO E APLICAÇÃO | m2 | 85
100059 | PISO EM PLACA DE BORRACHA ANTI-DERRAPANTE, 500x500x3,5mm, INCLUSIVE BASE DE REGULARIZAÇÃO, ARGAMASSA DE CIMENTO E AREIA GROSSA, TRAÇO 1:3, ESP.=3cm | m2 | 60.8
100057 | PISO DE ALTA RESISTÊNCIA TIPO GRANILITE COLORIDO, ESP.=8mm, INCLUSIVE JUNTA PLASTICA, GRANA, POLIMENTO E BASE DE REGULARIZAÇÃO | m2 | 39.56
100058 | PISO DE ALTA RESISTÊNCIA TIPO GRANILITE NATURAL, ESP.=8mm, INCLUSIVE JUNTA PLASTICA, GRANA, POLIMENTO E BASE DE REGULARIZAÇÃO | m2 | 35.56
100130 | PISO DE ALTA RESISTÊNCIA TIPO MARMORITE, ESP.=8mm, INCLUSIVE JUNTA PLASTICA, GRANITINA, POLIMENTO E BASE DE REGULARIZAÇÃO | m2 | 35.56
100066 | PISO EM TIJOLO BRANCO, ASSENTADO COM ARGAMASSA DE CIMENTO E AREIA GROSSA, TRAÇO 1:4 | m2 | 26.6
50018 | LASTRO DE PISO COM TIJOLO CERÂMICO FURADO 9x19x19cm, SEM REJUNTE | m2 | 19.12
210057 | TRATAMENTO DE PISO GRANILITE COM REMOVEDOR, SELADOR, CERA IMPERMEABILIZANTE E CERA DE ALTO BRILHO COM SECAGEM RÁPIDA | m2 | 10.29
210056 | ENCERAMENTO DE PISO COM 02 DEMÃOS DE CÊRA | m2 | 10.43
100068 | RASPAGEM E CALAFETAÇÃO DE PISOS DE MADEIRA COM 01 DEMÃO DE CÊRA | m2 | 18.5
10007 | TABLADO EM COMPENSADO NAVAL COM 20 cm DE ESPESSURA | m2 | 84.94
100078 | RECUPERAÇÃO DE PISO DE MÁRMORE OU GRANITO COM POLIMENTO | m2 | 27.54
PISOS EXTERNOS
COLCHÃO DE AREIA
110014 | COLCHÃO DE AREIA PARA PAVIMENTAÇÃO COM ESPESSURA DE 5 cm | m2 | 4.05
110002 | COLCHÃO DE AREIA PARA PAVIMENTAÇÃO COM ESPESSURA DE 10 cm | m2 | 6.81
110025 | COLCHÃO DE AREIA PARA PAVIMENTAÇÃO COM ESPESSURA DE 15 cm | m2 | 9.58
110026 | COLCHÃO DE AREIA PARA PAVIMENTAÇÃO TUBULAÇÃO, ESPESSURA DE 20 cm | m2 | 12.36
PEDRAS NATURAIS, LADRILHOS, RÚSTICO, CONCRETO
100067 | PISO EM PEDRA GRANITICA ALMOFADADA, ASSENTADO COM NATA DE CIMENTO, INCLUSIVE BASE DE REGULAIZAÇÃO COM ARGAMASSA DE CIMENTO E AREIA GROSSA, TRAÇO 1:3, ESPE.=3 cm | m2 | 74.95
100051 | PISO EM PEDRA ARDÓSIA 30x30cm, ASSENTADO COM NATA DE CIMENTO, INCLUSIVE BASE DE REGULAIZAÇÃO COM ARGAMASSA DE CIMENTO E AREIA GROSSA, TRAÇO 1:3, ESPE.=3 cm | m2 | 48.24
100110 | PISO EM PEDRA PARELHAS, ASSENTADO COM NATA DE CIMENTO, INCLUSIVE BASE DE REGULAIZAÇÃO COM ARGAMASSA DE CIMENTO E AREIA GROSSA, TRAÇO 1:3, ESPE.=3 cm | m2 | 97.8
100111 | PISO EM PEDRA ITACOLOMY DO NORTE, ASSENTADO COM NATA DE CIMENTO, INCLUSIVE BASE DE REGULAIZAÇÃO COM ARGAMASSA DE CIMENTO E AREIA GROSSA, TRAÇO 1:3, ESPE.=3 cm | m2 | 84.5
100045 | PISO EM LADRILHO HIDRÁULICO, ASSENTADO COM NATA DE CIMENTO, INCLUSIVE REGULARIZAÇÃO DE BASE, ARGAMASSA DE CIMENTO E AREIA GROSSA, TRAÇO 1:3, ESPE.=3cm | m2 | 51.86
100143 | PISO TÁTIL DE ALERTA 25x25cm PARA PESSOAS PORTADORAS DE NECESSIDADES ESPECIAIS, ASSENTADO COM ARGAMASSA COLANTE, INCLUSIVE BASE DE REGULARIZAÇÃO, TRAÇO 1:3, ESP.=3 cm | m2 | 57.07
100053 | PISO RÚSTICO (CASCALHINHO), EM CONCRETO FCK=13,5 MPa, ESP.=2 cm, INCLUSIVE JUNTA DE DILATAÇÃO EM PVC "T" 27x3mm (1,00x1,00m) | m2 | 23.48
100128 | PISO RÚSTICO (CASCALHINHO), EM CONCRETO FCK=13,5 MPa, ESP.=5 cm, INCLUSIVE JUNTA DE DILATAÇÃO EM RIPA DE MADEIRA 1,50x5cm (1,00x1,00m) | m2 | 40.78
100132 | PISO EM CONCRETO ARMADO DESEMPOLADO, FCK=25 MPa, ESP,=10cm, TELA SOLDADA MALHA 15x15cm, REF. Q-92, Ø 4.2mm, PARA TRÁFEGO DE VEÍCULOS PESADOS, INCLUSIVE LONA PLÁSTICA | m2 | 73.69
100060 | PISO EM PLACAS DE CONCRETO ARMADO 50x50cm, ASSENTADO COM NATA DE CIMENTO, INCLUSIVE BASE DE REGULARIZAÇÃO COM ARGAMASSA DE CIMENTO E AREIA GROSSA, TRAÇO 1:3, ESP.=3cm | m2 | 65.55
100125 | ASSENTAMENTO DE PISO EM PLACAS DE CONCRETO 50x50cm REAPROVEITADAS, COM ARGAMASSA DE CIMENTO E AREIA GROSSA, TRAÇO 1:3 | m2 | 20.33
RECOMPOSIÇÕES DE PAVIMENTO
110007 | RECOMPOSIÇÃO DE MEIO FIO REJUNTADO COM ARGAMASSA DE CIMENTO E AREIA GROSSA, TRAÇO 1:3 | m | 4.35
110010 | RECOMPOSIÇÃO DE PAVIMENTAÇÃO EM PARALELEPÍPEDO REJUNTADO COM ARGAMASSA DE CIMENTO E AREIA GROSSA, TRAÇO 1:3, INCLUSIVE COLCHÃO DE AREIA, ESPESSURA DE 10 cm | m2 | 19.42
110009 | RECOMPOSIÇÃO DE PAVIMENTAÇÃO EM PARALELEPÍPEDO COM REJUNTE DE ASFALTO E PEDRISCO, INCLUSIVE COLCHÃO DE AREIA ESPESSURA 10 cm | m2 | 31.67
110008 | RECOMPOSIÇÃO DE PAVIMENTAÇÃO TIPO BLOKRET SEM REJUNTE, INCLUSIVE COLCHÃO DE AREIA ESPESSURA 10 cm | m2 | 9.85
110021 | RECOMPOSIÇÃO DE PAVIMENTAÇÃO TIPO BLOKRET COM REJUNTE EM ASFALTO, INCLUSIVE COLCHÃO DE AREIA ESPESSURA 10 cm | m2 | 15.08
PARALELEPÍPEDOS GRANÍTICO, CALCÁRIO E BLOCOS
110003 | MEIO FIO EM PEDRA GRANITICA | m | 17.09
110022 | MEIO FIO PRÉ-FABRICADO DE CONCRETO FCK=15 MPa | m | 21.22
110005 | PARALELEPÍPEDO EM PEDRA GRANITICA REJUNTADO COM ARGAMASSA DE CIMENTO E AREIA GROSSA, TRAÇO 1:3, INCLUSIVE COLCHÃO DE AREIA, ESPESSURA DE 10 cm | m2 | 35.65
110012 | PARALELEPÍPEDO EM PEDRA GRANITICA REJUNTADO COM ARGAMASSA DE CIMENTO E AREIA GROSSA, TRAÇO 1:3, EXCLUSIVE COLCHÃO DE AREIA | m2 | 30.18
110006 | PARALELEPÍPEDO EM PEDRA GRANITICA REJUNTADO COM ASFALTO E PEDRISCO, INCLUSIVE COLCHÃO DE AREIA, ESPESSURA DE 10 cm | m2 | 47.16
110023 | PARALELEPÍPEDO EM PEDRA GRANITICA REJUNTADO COM ASFALTO E PEDRISCO, EXCLUSIVE COLCHÃO DE AREIA | m2 | 43.95
110040 | PARALELEPÍPEDO EM PEDRA CALCÁRIA REJUNTADO COM ARGAMASSA DE CIMENTO E AREIA GROSSA, TRAÇO 1:3, INCLUSIVE COLCHÃO DE AREIA, ESPESSURA DE 10 cm | m2 | 33.83
110041 | PARALELEPÍPEDO EM PEDRA CALCÁRIA REJUNTADO COM ARGAMASSA DE CIMENTO E AREIA GROSSA, TRAÇO 1:3, EXCLUSIVE COLCHÃO DE AREIA, ESPESSURA DE 10 cm | m2 | 27.85
110001 | BLOCO DE CONCRETO TIPO BLOKRET, ESP.=9 cm SOBRE COLCHÃO DE AREIA, EXCLUSIVE REJUNTE | m2 | 47.53
110024 | BLOCO DE CONCRETO TIPO BLOKRET, ESP.=9 SOBRE COLCHÃO DE AREIA, INCLUSIVE REJUNTE EM ASFALTO E PEDRISCO | m2 | 54.46
REJUNTES
100081 | REJUNTE DE AZULEJOS 15x15 cm, COM CIMENTO BRANCO, ESP.=3 mm | m2 | 3.84
100082 | REJUNTE DE PEDRA GRANÍTICA COM CIMENTO PORTLAND | m2 | 4.19
100118 | REJUNTE DE PISO COM SEIXO ROLADO | m | 4.97
110011 | REJUNTE DE PISO TIPO BLOKRET COM ASFALTO | m2 | 6.93
JUNTAS DE DILATAÇÃO
100036 | JUNTA ELÁSTICA A BASE DE POLIURETANO VEDAFLEX 45 OU EQUIVALENTE | m | 18.52
100037 | JUNTA DE MADEIRA PARA PISOS | m | 7.89
100038 | JUNTA PLÁSTICA TIPO 17x3mm, PARA PISOS | m | 6.26
100209 | JUNTA PLÁSTICA TIPO 27x3mm, PARA PISOS | m | 6.45
100153 | FORNECIMENTO E APLICAÇÃO DE JUNTA DE DILATAÇÃO UT UNIONTECH40 VMA-10m TABULEIRO DE PONTE | m | 844.34
100152 | FORNECIMENTO E APLICAÇÃO DE APARELHO DE NEOPRENE FRETADO PARA APOIO DE PONTE | kg | 176.75
100158 | FORNECIMENTO E APLICAÇÃO DE JUNTA DE MOVIMENTAÇÃO JEENE 33 5070VV PARA TABULEIRO DE PONTE | m | 182.64
100155 | FORNECIMENTO E APLICAÇÃO DE MANTA EM POLIESTER BIDIM-OP20 | m2 | 14.37
100154 | REVESTIMENTO DE TALUDES COM GABIÕES TELA GALVANIZADA COM PVC TIPO COLHÃO RENO ALT=17cm | m2 | 128.37
SINALIZAÇAO DO SISTEMA VIÁRIO
110013 | GELO BAIANO OU PRISMA EM CONCRETO DE 80x20x20cm, INCLUSIVE PINO DE FIXAÇÃO | un | 199.63
110027 | FAIXA HORIZONTAL COM TINTA REFLETIVA DE RESINA ACRÍLICA | m2 | 15.09
110028 | SEGREGADOR DE TRÁFEGO TIPO JABOTI D=25cm - H=15cm | un | 98.81
110029 | SEGREGADOR DE TRÁFEGO PARA FAIXAS EXCLUSIVAS DE ÔNIBUS 49x17x8,5cm | un | 192.68
110030 | TACHA REFLETIVA MONODIRECIONAL | un | 14.35
110031 | TACHA REFLETIVA BIDIRECIONAL | un | 16.33
110032 | TACHÃO REFLETIVO MONODIRECIONAL | un | 30.58
110033 | TACHÃO REFLETIVO BIDIRECIONAL | un | 33.07
110034 | TARTARUGAS REFLETIVA SINALIZAÇÃO | un | 26.18
110035 | PLACA DE REGULAMENTAÇÃO E ADVERTÊNCIA REFLETIVA EM ACO GALVANIZADO, INCLUSIVE SUPORTE, TRAVESSA E PARAFUSOS | m2 | 489.77
110036 | PLACA DE REGULAMENTAÇÃO E ADVERTÊNCIA REFLETIVA EM ALUMÍNIO, INCLUSIVE SUPORTE, TRAVESSA E PARAFUSOS | m2 | 515.01
110037 | PLACA DE SINALIZAÇÃO DE OBRA EM AÇO GALVANIZADO, INCLUSIVE SUPORTE, TRAVESSA E PARAFUSOS | m2 | 489.77
110038 | PLACA DE SINALIZAÇÃO DE OBRA EM ALUMINIO, INCLUSIVE SUPORTE, TRAVESSA E PARAFUSOS | m2 | 515.01
210053 | PLACA DE SINALIZAÇÃO REFLETIVA PADRÂO DNER DE 1,20x0,70 m | un | 412.21
110039 | PLACA INDICATIVA, EDUCATIVA E SERVIÇOS SEMI-REFLETIVA EM AÇO GALVANIZADO, INCLUSIVE SUPORTE, TRAVESSA E PARAFUSOS | m2 | 351.47
RODAPÉS, SOLEIRAS E PEITORÍS
RODAPÉS
100087 | RODAPÉ DE CERAMICA ESMALTADA, H=10cm, ASSENTADO COM ARGAMASSA COLANTE | m | 6.84
100092 | RODAPÉ DE MÁRMORE BRANCO, H=7 cm, ESP.=2 cm, ASSENTADO COM ARGAMASSA COLANTE | m | 18.12
100089 | RODAPÉ DE MADEIRA TIPO FREIJO, 7x1,5cm | m | 11.99
100090 | RODAPÉ DE MADEIRA TIPO IPÊ, 7x1,5 cm | m | 18.45
100156 | RODAPÉ LAMINADO DURAFLOR 1,8x8x210cm CLEAN, INCLUSIVE ACESSÓRIOS DE FIXAÇÃO | m | 19.28
100088 | RODAPÉ DE CIMENTADO, 1:3, H=10 cm, ESP.=1,5 cm | m | 7.69
100093 | RODAPÉ PARA PISO DE GRANILITE NATURAL, H=10 cm | m | 13.33
100095 | RODAPÉ PARA PISO DE GRANILITE COLORIDO, H=10 cm | m | 15.61
100094 | RODAPÉ PARA PISO DE ALTA DE RESISTÊNCIA, H=10 cm | m | 13.33
SOLEIRAS
100097 | SOLEIRA DE MÁRMORE BRANCO, LARG.=15cm, ESP.=2 cm | m | 54.39
100203 | SOLEIRA DE MÁRMORE BRANCO, LARG.=25cm, ESP.=2 cm | m | 85.36
100113 | SOLEIRA DE GRANITO CINZA ANDORINHA, LARG.=15cm, ESP.=2 cm | m | 40.39
100204 | SOLEIRA DE GRANITO CINZA ANDORINHA, LARG.=25cm, ESP.=2 cm | m | 61.39
PEITORÍS
100205 | PEITORIL DE MÁRMORE BRANCO, LARG.=15cm, ESP.=2 cm | m | 53.72
100206 | PEITORIL DE MÁRMORE BRANCO, LARG.=25cm, ESP.=2 cm | m | 86.19
100207 | PEITORIL DE GRANITO CINZA ANDORINHA, LARG.=15cm, ESP.=2 cm | m | 41.22
100050 | PEITORIL DE GRANILITE NATURAL, LARG.=15 cm | m | 27.67
100208 | PEITORIL DE CIMENTADO, 15x2cm | m | 13.4
100159 | LISTELO EM MÁRMORE PADRÃO EXTRA DE 7 cm, ASSENTADO COM ARGAMASSA COLANTE | m | 30.66
ESQUADRIAS
CAIXA DE PORTA E ALISAR
90010 | CAIXA DE PORTA DUPLA EM MADEIRA IPÊ COM BANDEIRA (0.80/0.70/0.60x2.40m), INCLUSIVE FIXAÇÃO | un | 235.04
90140 | CAIXA DE PORTA DUPLA EM MADEIRA JATOBA COM BANDEIRA 0.80/0.70/0.60x2.40m), INCLUSIVE FIXAÇÃO | un | 170.04
90116 | CAIXA DE PORTA DUPLA EM IPÊ SEM BANDEIRA (0.80/0.70/0.60x2.10m), INCLUSIVE FIXAÇÃO | un | 173.5
90012 | CAIXA DE PORTA DUPLA EM MADEIRA JATOBA SEM BANDEIRA (0.80/0.70/0.60x2.10m), INCLUSIVE FIXAÇÃO | un | 104.33
90142 | CAIXA DE PORTA DUPLA EM MADEIRA MASSARANDUBA SEM BANDEIRA (0.80/0.70/0.60x2.10m), INCLUSIVE FIXAÇÃO | un | 163.55
90141 | CAIXA DE PORTA SIMPLES EM MADEIRA JATOBA SEM BANDEIRA (0.80/0.70/0.60x2.10m), INCLUSIVE FIXAÇÃO | un | 104.33
90013 | CAIXA DE PORTA SIMPLES EM MADEIRA MASSARANDUBA SEM BANDEIRA (0.80/0.70/0.60x2.10m), INCLUSIVE FIXAÇÃO | un | 163.55
90011 | CAIXA DE PORTA DUPLA OU SIMPLES EM MADEIRA REAPROVEITADA, INCLUSIVE FIXAÇÃO | un | 23.55
90001 | ALIZAR EM MADEIRA IPÊ DE 7.0 X 1.5cm | m | 15.26
90143 | ALIZAR EM MADEIRA IPÊ DE 5.0 X 1.0cm | m | 9.85
90002 | ALIZAR EM MADEIRA JATOBÁ DE 7,0 X 1,5cm | m | 11.91
90144 | ALIZAR EM MADEIRA JATOBA DE 5.0 X 1.0cm | m | 8.15
90145 | ALIZAR EM MADEIRA MASSARANDUBA DE 7,0 X 1,5cm | m | 8.92
90146 | ALIZAR EM MADEIRA MASSARANDUBA DE 5,0 X 1,0cm | m | 7.92
ASSENTAMENTO E COLOCAÇÃO
90003 | ASSENTAMENTO DE JANELA EM ALUMÍNIO REAPROVEITADA | m2 | 29.59
90006 | ASSENTAMENTO DE JANELA EM MADEIRA REAPROVEITADA | m2 | 29.89
90005 | ASSENTAMENTO DE ESQUADRIA EM FERRO REAPROVEITADA | m2 | 38.34
90004 | ASSENTAMENTO DE PORTA EM ALUMÍNIO REAPROVEITADA | m2 | 29.59
90007 | ASSENTAMENTO DE PORTA DE MADEIRA INCLUSIVE CAIXA E FERRAGENS REAPROVEITADA | m2 | 60.89
90073 | ASSENTAMENTO DE PORTA EM MADEIRA, REAPROVEITADA | m2 | 22.15
90016 | ASSENTAMENTO DE PORTÃO EM CHAPA DE FERRO E ESTRUTURA EM TUBO DE AÇO GALVANIZADO | m2 | 46.61
90019 | COLOCAÇÃO DE TELA EM AÇO GALVANIZADO OU PVC REAPROVEITADA | m2 | 11.76
FERRAGENS PARA ESQUADRIAS DE MADEIRA E DIVISORIAS GRANITO OU MARMORE
90099 | DOBRADIÇA FERRO CROMADO (3"x2 1/2") COM ANEIS | un | 9.22
90023 | DOBRADIÇA FERRO CROMADO (3"x2") COM ANEIS | un | 8.59
90100 | DOBRADIÇA LATÃO CROMADO (3"x2 1/2") COM ANEIS | un | 11.66
90024 | DOBRADIÇA LATÃO CROMADO (3"x2") COM ANEIS | un | 11.66
90103 | DOBRADIÇA EM LATÃO CROMADO PARA DIVISÓRIA DE GRANITO | un | 65.94
90025 | DOBRADIÇA LATÃO CROMADO TIPO VAI E VEM | un | 40.38
90098 | DOBRADIÇA EM FERRO GALVANIZADO 8" | un | 21.08
90037 | FERROLHO EM FERRO GALVANIZADO DE SOBREPOR, 5" | un | 10.47
90139 | FERROLHO EM LATÃO CROMADO DE SOBREPOR, 4" | un | 19.93
90030 | FECHADURA COMPLETA EXTERNA FERRO CROMADO | un | 106.8
90031 | FECHADURA COMPLETA EXTERNA LATÃO CROMADO | un | 130.21
90032 | FECHADURA COMPLETA INTERNA FERRO CROMADO | un | 49.33
90033 | FECHADURA COMPLETA INTERNA LATÃO CROMADO | un | 76.26
90093 | FECHADURA COMPLETA EXTERNA LATÃO CROMADO PARA PORTA DE CORRER TIPO BICO DE PAPAGAIO | un | 84.76
90097 | FECHADURA COMPLETA TIPO BOLA COM CILINDRO EM LATÃO CROMADO | un | 129.43
90130 | FECHADURA COMPLETA INTERNA EM LATAO CROMADO PARA BANHEIRO | un | 86.6
90034 | FECHADURA E PUXADOR POLIDO OU CROMADO PARA ARMÁRIOS | un | 40.97
90035 | FECHADURA LIVRE-OCUPADO LATÃO CROMADO PARA PORTA BANHEIRO | un | 38.1
90102 | FECHO LIVRE-OCUPADO EM LATÃO CROMADO PARA FIXAÇÃO EM GRANITO | un | 39.94
90038 | GONZO FERRO CROMADO PARA ESQUADRIA | par | 21.46
90039 | GONZO LATÃO CROMADO PARA ESQUADRIA | par | 27.56
90088 | TARJETA FERRO CROMADO (2 1/2") | un | 6.37
90089 | TARJETA LATÃO CROMADO (2 1/2") | un | 7.52
90051 | MOLA AÉREA PARA PORTA EM MADEIRA COM LARGURA MAIOR QUE 100cm, INCLUSIVE FIXAÇÃO | un | 108.69
90123 | MOLA HIDRÁULICA PARA PORTA DE VIDRO TEMPERADO (FORNECIMENTO E INSTALAÇÃO) | un | 596
90082 | PUXADOR PARA ESQUADRIA DE ALUMÍNIO | un | 16.11
90124 | CADEADO TRADICIONAL EM LATAO CROMADO COM CHAVE, 60mm | un | 15.7
90009 | CADEADO TRADICIONAL EM LATAO CROMADO COM CHAVE, 40mm | un | 11.19
GRADES E PORTÕES
90117 | GRADE EM BARRA DE FERRO CHATA Ø 1 1/2" X 1/4" (MOLDURA) E BARRA REDONDA Ø 3/4" ESPAÇADA A CADA 10CM (BARRAS) FIXA PARA CELA, ALTURA DE 0,25m, INCL. PINTURA ANTI-CORROSIVA | m | 189.42
90118 | GRADE EM BARRA DE FERRO CHATA Ø 1 1/2" X 5/16" (MOLDURA) E BARRA REDONDA Ø 1" ESPAÇADA A CADA 10CM (BARRAS) FIXA PARA CELA - 0,50 x 0,50m, INCL. PINTURA ANTI-CORROSIVA | un | 147.38
90120 | GRADE EM BARRA DE FERRO CHATA Ø 1 1/2" X 5/16" (MOLDURA/TRAVESSAS) E BARRA REDONDA Ø 1" ESPAÇADA A CADA 10CM (BARRAS), DE ABRIR PARA CELA - 0,80 x 2,10m, INCL. PINTURA ANTI-CORROSIVA | un | 469.42
90147 | GRADE EM BARRA DE FERRO CHATA Ø 1 1/2" X 5/16" (MOLDURA/TRAVESSAS) E BARRA REDONDA Ø 1" ESPAÇADA A CADA 10CM (BARRAS) FIXA E DE ABRIR PARA CELA - 1,50 x 2,10m, INCL. PINTURA ANTI-CORROSIVA | un | 956.09
90119 | GRADE EM BARRA DE FERRO CHATA Ø 1 1/2" X 5/16" (MOLDURA/TRAVESSAS) E BARRA REDONDA Ø 1" ESPAÇADA A CADA 10CM (BARRAS) FIXA E DE ABRIR PARA CELA - 2,00 x 2,10m, INCL. PINTURA ANTI-CORROSIVA | un | 1267.47
90148 | PORTÃO EM TUBO METALON 20X30mm DE ABRIIR, SEM AUTOMAÇÃO, INCL. PINTURA ANTI-CORROSIVA | m2 | 231.88
90149 | PORTÃO EM TUBO METALON 20X30mm DE CORRER, SEM AUTOMAÇÃO, INCL. PINTURA ANTI-CORROSIVA | m2 | 307.17
90150 | PORTÃO EM TUBO METALON 30X50mm E CHAPA METALON N° 18, DE ABRIR, AUTOMATIZADO, INCL. PINTURA ANTI-CORROSIVA | m2 | 335.77
90151 | PORTÃO EM TUBO METALON 30X50mm E CHAPA METALON N° 18, DE CORRER, AUTOMATIZADO, INCL. PINTURA ANTI-CORROSIVA | m2 | 489.79
90040 | PORTÃO OU GRADE DE PROTEÇÃO EM FERRO REDONDO Ø 2" (MOLDURA) E Ø 1 1/2" (BARRAS) ESPAÇADAS A CADA 10CM, DE ABRIR, INCL PINTURA ANTI-CORROSIVA | m2 | 166.58
90152 | PORTÃO TIPO GRADIL EM FERRO REDONDO Ø 1/2" (MOLDURA) E Ø 1/4" (GRADIL XADRÊZ), INCL PINTURA ANTI-CORROSIVA | m2 | 142.77
90076 | PORTÃO ENFICHADO OU MAÇICO EM MADEIRA JATOBÁ COM DOBRADIÇAS EM FERRO CROMADO | m2 | 359.74
90075 | PORTÃO ENFICHADO OU MAÇICO EM MADEIRA IPÊ COM DOBRADIÇAS EM FERRO CROMADO | m2 | 465.58
90078 | PORTÃO ENFICHADO OU MAÇICO EM MADEIRA MASSARANDUBA COM DOBRADIÇAS EM FERRO CROMADO | m2 | 407.24
90135 | PORTÃO ENFICHADO OU MAÇICO EM MADEIRA IPÊ COM DOBRADIÇAS EM LATÃO CROMADO | m2 | 479.98
90136 | PORTÃO ENFICHADO OU MAÇICO EM MADEIRA JATOBÁ COM DOBRADIÇAS EM LATÃO CROMADO | m2 | 374.14
90138 | PORTÃO ENFICHADO OU MAÇICO EM MADEIRA MASSARANDUBA COM DOBRADIÇAS EM LATÃO CROMADO | m2 | 421.64
90153 | GRADIL EM PERFIL DE FERRO "U" Ø 1" (POSTES), BARRA DE FERRO CHATA Ø 1" X 3/16" (TRAVESSA) E BARRA DE FERRO CHATA Ø 3/4" X 3/16" (GRADIL), INCL PINTURA ANTI-CORROSIVA | m2 | 255.23
90041 | GRELHA EM FERRO Ø 16.0mm PARA CANALETA, INCLUSIVE PINTURA ANTICORROSIVA | m2 | 157.52
PORTAS E JANELAS
90052 | PORTA DE ALUMÍNIO ANODIZADO PRETO SEM BANDEIRA, COM CONTRAMARCOS E FERRAGENS EM LATÃO CROMADO, EXCLUSIVE VIDRO | m2 | 301.54
90054 | PORTA DE ALUMÍNIO ANODIZADO COR NATURAL SEM BANDEIRA, COM CONTRAMARCOS E FERRAGENS EM LATÃO CROMADO, EXCLUSIVE VIDRO | m2 | 290.02
90050 | JANELA DE ALUMÍNIO ANODIZADO PRETO SEM BANDEIRA, COM CONTRAMARCOS E FERRAGENS EM LATÃO CROMADO, BASCULANTE, DE CORRER, MAXIMAR OU FIXA, EXCLUSIVE VIDRO | m2 | 280.25
90047 | JANELA DE ALUMÍNIO ANODIZADO COR NATURAL SEM BANDEIRA, COM CONTRAMARCOS E FERRAGENS EM LATÃO CROMADO, BASCULANTE, DE CORRER, MAXIMAR OU FIXA, EXCLUSIVE VIDRO | m2 | 250.25
90056 | PORTA MADEIRA LAMINADA SEMI-OCA DE GIRO, CAIXA DUPLA E ALIZARES EM IPÊ COM FERRAGENS EM FERRO CROMADO | m2 | 346.38
90058 | PORTA MADEIRA LAMINADA SEMI-OCA DE GIRO, CAIXA DUPLA E ALIZARES EM JATOBÁ COM FERRAGENS EM FERRO CROMADO | m2 | 279.75
90057 | PORTA MADEIRA LAMINADA SEMI-OCA DE GIRO, CAIXA DUPLA E ALIZARES EM IPÊ COM FERRAGENS EM LATAO CROMADO | m2 | 370.97
90059 | PORTA MADEIRA LAMINADA SEMI-OCA DE GIRO, CAIXA DUPLA E ALIZARES EM JATOBÁ COM FERRAGENS EM LATAO CROMADO | m2 | 304.34
90060 | PORTA MADEIRA DURADOOR LISA SEMI-OCA DE GIRO PARA PINTURA, COM FERRAGENS EM FERRO CROMADO | m2 | 161.5
90061 | PORTA MADEIRA DURADOOR LISA SEMI-OCA DE GIRO PARA PINTURA, CAIXA EM PERFIL DE ALUMINIO ANODIZADO, COM FERRAGENS EM LATAO CROMADO | m2 | 232.07
90106 | PORTA MADEIRA LAMINADA SEMI-OCA DE GIRO, CAIXA DUPLA E ALIZARES EM IPÊ, REVESTIDA NAS 02 FACES COM LAMINADO MELAMINICO, COM FERRAGENS EM LATAO CROMADO | m2 | 419.79
90055 | PORTA MADEIRA LAMINADA SEMI-OCA DE GIRO, COM FERRAGENS EM LATAO CROMADO | m2 | 170.09
90128 | PORTA MADEIRA LAMINADA SEMI-OCA DE GIRO, CAIXA DUPLA E ALIZARES EM JATOBÁ, ISOLAMENTO ACUSTICO EM LÃ DE VIDRO 2,5cm, COM FERRAGENS EM LATAO CROMADO | m2 | 359.88
90062 | PORTA MADEIRA EM FICHAS OU MAÇICA DE GIRO, CAIXA DUPLA E ALIZARES EM IPÊ, COM FERRAGENS EM FERRO CROMADO | m2 | 671.11
90063 | PORTA MADEIRA EM FICHAS OU MAÇICA DE GIRO, CAIXA DUPLA E ALIZARES EM IPÊ, COM FERRAGENS EM LATÃO CROMADO | m2 | 692.02
90064 | PORTA MADEIRA EM FICHAS OU MAÇICA DE GIRO, CAIXA DUPLA E ALIZARES EM JATOBA, COM FERRAGENS EM FERRO CROMADO | m2 | 498.64
90065 | PORTA MADEIRA EM FICHAS OU MAÇICA DE GIRO, CAIXA DUPLA E ALIZARES EM JATOBA, COM FERRAGENS EM LATÃO CROMADO | m2 | 519.55
90067 | PORTA MADEIRA EM FICHAS OU MAÇICA DE GIRO, CAIXA DUPLA E ALIZARES EM MASSARANDUBA, COM FERRAGENS EM FERRO CROMADO | m2 | 566.4
90068 | PORTA MADEIRA EM FICHAS OU MAÇICA DE GIRO, CAIXA DUPLA E ALIZARES EM MASSARANDUBA, COM FERRAGENS EM LATÃO CROMADO | m2 | 587.31
90069 | PORTA MADEIRA EM FICHAS OU MAÇICA DE GIRO EM IPÊ, COM FERRAGENS EM LATAO CROMADO | m2 | 491.14
90070 | PORTA MADEIRA EM FICHAS OU MAÇICA DE GIRO EM JATOBÁ, COM FERRAGENS EM LATAO CROMADO | m2 | 385.3
90072 | PORTA MADEIRA EM FICHAS OU MAÇICA DE GIRO EM MASSARANDUBA, COM FERRAGENS EM LATAO CROMADO | m2 | 432.8
90113 | PORTA PARA DIVISORIA EUCATEX DIVILUX, COM FERRAGENS, 0,80 X 2,10m | un | 350.24
90127 | PORTA EM MDF ESP.=15mm, REVESTIDA NAS 02 FACES COM LAMINADO MELAMÍNICO TEXTURIZADO, ESP.=1.3mm, EXCLUSIVE FERRAGENS | m2 | 129.29
90095 | PORTA DE PVC SANFONADA (0,80 x 2,10m) COMPLETA - FORNECIMENTO E MONTAGEM | un | 91.12
90108 | PORTA RADIOLÓGICA REVESTIDA COM LAMINADO DE CHUMBO ESP.=1,5mm, BATENTES EM AÇO PINTADOS COM PINTURA ELETROSTATICA, INCLUSIVE, DOBRADIÇAS, FECHADURA E PUXADOR (PARA RAIO-X) | m2 | 866.87
90105 | PORTA EM VIDRO TEMPERADO INCOLOR, E=10mm, COM BANDEIRA, INCLUSIVE FERRAGENS E FIXAÇÃO | m2 | 499.36
90112 | PORTA DE VIDRO TEMPERADO FUME 10 mm, SEM FERRAGENS | m2 | 252.38
90053 | PORTA DE AÇO EM CHAPA ONDULADA OU GRADE DE ENROLAR COM FERRAGENS | m2 | 258.42
140007 | PORTA CORTA-FOGO P.90-NBR 11742 (0.90x2.10m), ACABAMENTO EM CHAPA DE AÇO GALVANIZADO, FIXADA AO BATENTE POR 03 DOBRADIÇAS DE AÇO COM MOLA REGULÁVEL COM FECHADURA E MAÇANETA SEM CHAVES | un | 740.78
90048 | JANELA MADEIRA TIPO VENEZIANA OU MAÇICA E ALIZARES EM IPÊ, PIVOTANTE, COM FERRAGENS EM LATAO CROMADO | m2 | 563.71
90049 | JANELA MADEIRA TIPO VENEZIANA OU MAÇICA E ALIZARES EM JATOBÁ, PIVOTANTE, COM FERRAGENS EM LATAO CROMADO | m2 | 445.1
90027 | ESQUADRIA FIXA DE MADEIRA TIPO VENEZIANA OU MACIÇA E ALIZARES EM IPÊ | m2 | 476.52
90028 | ESQUADRIA FIXA DE MADEIRA TIPO VENEZIANA OU MACIÇA E ALIZARES EM JATOBÁ | m2 | 359.01
90114 | REVISÃO EM PORTA DE MADEIRA COM REPAROS DE 50% NAS CAIXAS, ALIZARES E FERRAGENS | m2 | 115.88
90084 | REVISÃO ESQUADRIA DE MADEIRA OU METÁLICA (MÃO DE OBRA) | un | 38
90091 | VISOR EM IPÊ 30x30cm COM VIDRO LISO TRANSPARENTE, ESP. 4mm, INCLUSIVE FIXAÇÃO | un | 274.88
100126 | MOLDURA EM MADEIRA JATOBÁ ENVERNIZADA COM ESP.=2cm E LARG.=7cm | m | 15.87
100150 | BATEMACAS EM MADEIRA IPÊ CONTRA IMPACTOS, COM LARGURA DE 30cm E ESPESSURA DE 2,5cm, INCLUSIVE FIXAÇÃO | m | 200.48
100149 | BATEMACAS EM MADEIRA JATOBÁ CONTRA IMPACTOS, COM LARGURA DE 30cm E ESPESSURA DE 2,5cm, INCLUSIVE FIXAÇÃO | m | 165.23
GUARDA CORPO, CORRIMÃO E GUICHET
90043 | GUARDA-CORPO EM MADEIRA JATOBÁ ENVERNIZADO, INCLUSIVE FORNECIMENTO E FIXAÇÃO | m | 129.84
90042 | GUARDA-CORPO EM MADEIRA IPÊ ENVERNIZADO, INCLUSIVE FORNECIMENTO E FIXAÇÃO | m | 146.77
90044 | GUARDA-CORPO EM TUBO DE AÇO GALVANIZADO Ø 50mm E TELA DE ARAME GALVANIZADO N° 14, MALHA 2" (FORNECIEMNTO E FIXAÇÃO) | m | 165.96
90134 | CORRIMÃO PARA ESCADA EM AÇO INOX ESCOVADO, Ø 50mm, INCLUSIVE FIXAÇÃO | m | 148.99
90045 | GUICHET DE MADEIRA EM IPÊ, INCLUSIVE FIXAÇÃO | m2 | 415.55
90046 | GUICHET DE MADEIRA EM JATOBÁ, INCLUSIVE FIXAÇÃO | m2 | 302.65
PRANCHAS, PRATELEIRAS, BALCÕES E ARMÁRIOS
90079 | PRANCHA DE MADEIRA ENVERNIZADA EM IPÊ COM LARG. =30cm E ESP.=3cm, INCLUSIVE FIXAÇÃO | m | 133.31
90080 | PRANCHA DE MADEIRA ENVERNIZADA EM CEDRO COM LARG.=30cm E ESP.=3cm, INCLUSIVE FIXAÇÃO | m | 116.37
90081 | PRATELEIRA EM COMPENSADO LAMINADO COM LARG.=40cm E ESP.=10mm, INCLUSIVE FIXAÇÃO | m | 102.55
90110 | BALCÕES E ARMÁRIOS EM MDF, CHAPA CRUA, ESP.=15mm, REVESTIDOS NAS DUAS FACES COM LAMINADO MELAMINICO LISO FOSCO, ESP.=1.3mm | m2 | 590.7
90126 | BALCÕES E ARMÁRIOS EM MDF, CHAPA REVESTIDA NAS 02 FACES COM LAMINADO MELAMINICO, ESP.=15mm | m2 | 423.19
90083 | REVESTIMENTO DE ESQUADRIAS, BALCÕES, ARMÁRIOS E PRATELEIRAS EM LAMINADO MELAMÍNICO LISO FOSCO, ESP.=1.3mm | m2 | 63.03
TELAS DE PROTEÇÃO
90107 | TELA DE NYLON COM MOLDURA EM IPÊ PARA PROTEÇÃO DE ESQUADRIA | m2 | 58.92
90125 | TELA DE NYLON PARA PROTEÇÃO, MALHA DE 100mm - QUADRA DE ESPORTES | m2 | 39.25
90122 | TELA PARA CELA EM FERRO, FIO 10, ESPAÇADA EM 1/2" E H=0,25M CONFORME PROJETO | m | 101.78
90090 | TELA ARAME GALVANIZADO FIO 18 BWG (1,24MM) MALHA 2 x2cm, QUADRADA OU LOSANGO, FIXADA EM TUBO DE AÇO GALVANIZADO Ø 2" | m2 | 112.53
PINTURA
CAL VIRGEM
120004 | CAIAÇÃO DE PAREDE INTERNA E TETO COM 03 DEMÃOS DE CAL VIRGEM | m2 | 3.02
120003 | CAIAÇÃO DE PAREDE EXTERNA COM 03 DEMÃOS DE CAL VIRGEM | m2 | 3.85
120001 | CAIAÇÃO EM ELEMENTO VAZADO DE CONCRETO, COM 03 DEMÃOS DE CAL VIRGEM | m2 | 7.38
120002 | CAIAÇÃO DE MEIO FIO COM CAL VIRGEM | m | 1.73
CAL INDUSTRIALIZADA
120016 | CAIÇÃO DE PAREDE INTERNO E TETO COM 03 DEMÃOS DE CAL INDUSTRIALIZADA | m2 | 3.11
120015 | CAIÇÃO DE PAREDE EXTERNA COM 03 DEMÃOS DE CAL INDUSTRIALIZADA | m2 | 3.94
120014 | CAIAÇÃO EM ELEMENTO VAZADO DE CONCRETO, COM 03 DEMÃOS DE CAL INDUSTRIALIZADA | m2 | 7.56
EMASSAMENTO DE PAREDES, FORROS E E ESQUADRIAS DE MADEIRA
120005 | EMASSAMENTO DE PAREDE INTERNA OU TETO COM 02 DEMÃOS DE MASSA CORRIDA A BASE PVA, INCLUSIVE LIXAMENTO | m2 | 5.62
120050 | EMASSAMENTO DE PAREDE INTERNA OU TETO COM 02 DEMÃOS DE MASSA A BASE ÓLEO, INCLUSIVE LIXAMENTO | m2 | 8.5
120007 | EMASSAMENTO DE PAREDE EXTERNA COM 02 DEMÃOS DE MASSA ACRÍLICA, INCLUSIVE LIXAMENTO | m2 | 9.04
120058 | EMASSAMENTO DE PAREDE INTERNA A BASE EPOXI, INCLUSIVE LIXAMENTO | m2 | 22.38
120017 | EMASSAMENTO DE ESQUADRIA DE MADEIRA COM 02 DEMÃOS DE MASSA À ÓLEO PARA MADEIRA, INCLUSIVE LIXAMENTO | m2 | 10.1
LATEX PVA INTERNA E EXTERNA
120018 | LATEX PVA EM ELEMENTO VAZADO DE CONCRETO, COM 02 DEMÃOS | m2 | 12.99
120019 | LATEX PVA EM ELEMENTO VAZADO DE CONCRETO EXISTENTE COM 02 DEMÃOS, INCLUSIVE LIXAMENTO | m2 | 11.53
120023 | LATEX PVA EM PAREDE INTERNA E TETO EXISTENTES COM 02 DEMÃOS, SEM MASSA CORRIDA E LIQUIDO SELADOR, INCLUSIVE LIXAMENTO | m2 | 7.17
120059 | LATEX PVA EM PAREDE INTERNA E TETO EXISTENTES COM 03 DEMÃOS, SEM MASSA CORRIDA E LIQUIDO SELADOR, INCLUSIVE LIXAMENTO | m2 | 8.92
120022 | LATEX PVA EM PAREDE INTERNA E TETO INCLUSIVE LIQUIDO SELADOR COM 02 DEMÃOS, SEM MASSA CORRIDA | m2 | 8.5
120052 | LATEX PVA EM PAREDE INTERNA E TETO INCLUSIVE LIQUIDO SELADOR COM 03 DEMÃOS, SEM MASSA CORRIDA | m2 | 10.25
120055 | LATEX PVA ACRÍLICA EM PAREDE INTERNA INCLUSIVE LIQUIDO SELADOR, COM 02 DEMÃOS, SEM MASSA CORRIDA | m2 | 9.03
120060 | LATEX PVA ACRÍLICA EM PAREDE INTERNA INCLUSIVE LIQUIDO SELADOR, COM 03 DEMÃOS, SEM MASSA CORRIDA | m2 | 11
120021 | LATEX PVA EM PAREDE EXTERNA EXISTENTE COM 02 DEMÃOS, SEM MASSA CORRIDA, INCLUSIVE LIXAMENTO | m2 | 7.69
120061 | LATEX PVA EM PAREDE EXTERNA EXISTENTE COM 03 DEMÃOS, SEM MASSA CORRIDA, INCLUSIVE LIXAMENTO | m2 | 9.45
120063 | LATEX PVA EM PAREDE EXTERNA COM 02 DEMÃOS, SEM MASSA CORRIDA, INCLUSIVE LIXAMENTO | m2 | 9.2
120062 | LATEX PVA EM PAREDE EXTERNA COM 03 DEMÃOS, SEM MASSA CORRIDA, INCLUSIVE LIXAMENTO | m2 | 10.96
120020 | LATEX PVA ACRÍLICA EM PAREDE EXTERNA COM 02 DEMÃOS, SEM MASSA CORRIDA | m2 | 9.99
ESMALTE SINTÉTICO E TINTA À ÓLEO EM PAREDES E ESQUADRIAS DE MADEIRA E FERRO
120013 | ESMALTE SINTETICO EM PAREDE INTERNA EXISTENTE COM 02 DEMÃOS, INCLUSIVE LIXAMENTO | m2 | 9.01
120012 | ESMALTE SINTETICO EM PAREDE INTERNA COM O2 DEMÃOS SEM MASSA, INCLUSIVE LIXAMENTO | m2 | 10.84
120010 | ESMALTE SINTETICO EM ESQUADRIA DE MADEIRA EXISTENTE COM 02 DEMÃOS SEM MASSA E FUNDO BRANCO FOSCO, INCLUSIVE LIXAMENTO | m2 | 8.56
120011 | ESMALTE SINTETICO EM ESQUADRIA DE MADEIRA COM 02 DEMÃOS SEM MASSA, INCLUSIVE LIXAMENTO | m2 | 10.46
120008 | ESMALTE SINTETICO EM ESQUADRIA DE FERRO EXISTENTE COM 02 DEMÃOS SEM ZARCÃO, INCLUSIVE LIXAMENTO | m2 | 11.51
120009 | ESMALTE SINTETICO EM ESQUADRIA DE FERRO COM 02 DEMÃOS, INCLUSIVE LIXAMENTO E APLICAÇÃO DE ZARCÃO | m2 | 16.78
120066 | RASPAGEM DE PINTURA EM ESMALTE SINTETICO OU TINTA À ÓLEO | m2 | 2.61
ACRÍLICA E EPÓXI EM PAREDES E PISO
120057 | TINTA ACRÍLICA EM PAREDE INTERNA E TETO COM 02 DEMÃOS, INCLUSIVE SELADOR ACRILICO, SEM MASSA CORRIDA | m2 | 8.83
120035 | TINTA ACRÍLICA EM PAREDE EXTERNA COM 02 DEMÃOS, INCLUSIVE SELADOR ACRILICO, SEM MASSA CORRIDA | m2 | 9.29
120024 | TINTA ACRÍLICA PARA PISO TIPO NOVACOR OU EQUIVALENTE COM 03 DEMÃOS | m2 | 9.64
120034 | PINTURA DE PAREDE INTERNA EM BASE EPOXI, INCLUSIVE EMASSAMENTO E LIXAMENTO | m2 | 60.28
120056 | PINTURA DE PAREDE INTERNA EM BASE EPOXI SEM MASSA, INCLUSIVE LIXAMENTO | m2 | 44.92
ÓLEO EM PAREDES, ELEMENTOS VAZADOS E ESQUADRIAS
120025 | TINTA À ÓLEO EM ELEMENTO VAZADO DE CONCRETO COM 02 DEMÃOS, INCLUSIVE LIXAMENTO | m2 | 15.23
120026 | TINTA À ÓLEO EM ELEMENTO VAZADO DE CONCRETO EXISTENTE COM 02 DEMÃOS, INCLUSIVE LIXAMENTO | m2 | 10.46
120032 | TINTA À ÓLEO EM PAREDE INTERNA EXISTENTE COM 02 DEMÃOS, INCLUSIVE LIXAMENTO | m2 | 8.43
120031 | TINTA À ÓLEO EM PAREDE INTERNA COM 02 DEMÃOS SEM MASSA, INCLUSIVE LIXAMENTO | m2 | 9.94
120029 | TINTA À ÓLEO EM ESQUADRIA DE MADEIRA COM 02 DEMAÕS SEM MASSA, INCLUSIVE LIXAMENTO | m2 | 10.01
120030 | TINTA À ÓLEO EM ESQUADRIA DE MADEIRA EXISTENTE COM 02 DEMÃOS SEM MASSA E FUNDO BRANCO FOSCO, INCLUSIVE LIXAMENTO | m2 | 7.3
120028 | TINTA À ÓLEO EM ESQUADRIA DE FERRO COM 02 DEMÃOS, INCLUSIVE APLICAÇÃO DE ZARCÃO E LIXAMENTO | m2 | 16.24
120027 | TINTA À ÓLEO EM ESQUADRIA DE FERRO EXISTENTE COM 02 DEMÃOS SEM ZARCÃO, INCLUSIVE LIXAMENTO | m2 | 10.97
TEXTURA ACRÍLICA E REVESTIMENTO TEXTURIZADO
120044 | TEXTURA ACRÍLICA EM PAREDE INTERNA COM 01 DEMÃO, APLICADA A ROLO, INCLUSIVE SELADOR ACRILICO | m2 | 9.95
120042 | TEXTURA ACRÍLICA EM PAREDE EXTERNA COM 01 DEMÃO, APLICADA A ROLO, | m2 | 9.95
120047 | REVESTIMENTO TEXTURIZADO DE ALTA CAMADA EM PAREDES INTERNA E EXTERNA, APLICADO COM DESEMPENADEIRA | m2 | 21.14
120067 | REVESTIMENTO TEXTURIZADO DE ALTA CAMADA EM PAREDES INTERNA E EXTERNA, APLICADO COM ROLO | m2 | 11.79
VERNIZ EM PAREDES E MADEIRA
120037 | VERNIZ ACRÍLICO EM PAREDE DE CONCRETO COM 02 DEMÃOS | m2 | 5.19
120046 | VERNIZ ACRILICO EM PAREDE PINTADA COM TEXTURA ACRÍLICA COM 02 DEMÃOS | m2 | 5.19
120040 | VERNIZ POLIURETANO EM PAREDE DE CONCRETO SOBRE PRIMER COM 03 DEMÃOS | m2 | 13.06
120038 | VERNIZ EM ESQUADRIA DE MADEIRA COM 03 DEMÃOS | m2 | 9.67
120041 | SELADOR ACRÍLICO SOBRE PAREDE REVESTIDA COM REBOCO | m2 | 3.13
120036 | PINTURA COM SILICONE EM PAREDE DE TIJOLO APARENTE OU CONCRETO COM 01 DEMÃO | m2 | 11.67
120033 | PINTURA COM NATA DE CIMENTO PORTLAND EM 02 DEMÃOS | m2 | 3.15
ELEVADORES
210064 | FORNECIMENTO E INSTALAÇÃO DE ELEVADOR PARA 6 PARADAS ATÉ 1,17x1,40m ENTRADAS COMPLETAS EM AÇO INÓX, INDICADORES POS. DIGITAL TODOS PAVIMENTOS, MOTOR E ACIONAMENTO VVVF, Cx. 1,60x1,98m | un | 85000
210065 | FORNECIMENTO E INSTALAÇÃO DE UMA PLATAFORMA DE ELEVAÇÃO VERTICAL(PNE) E SEU PASSADIÇO AUTOPORTANTE EM ESTRUTURA METÁLICA E VIDROS BLINDEX 8mm, 02 PARADAS, C/ CAPACIDADE 300Kg,VELOCIDADE 9m/min,ACIONAMENTO HIDRÁULICA,DIMENSÕES DA CABINE DE 1100x1400mm,COMANDO DE PRESSÃO CONSTANTE COMPARADAS AUTOMÁTICAS,TENSÃO DE ALIMENTAÇÃO 80 ou 220VA,60Hz,TRIFÁSICO 5Cv,TENSÃO DE CONTROLE 12VA | un | 93320
VIDROS
VIDRO COMUM
220017 | VIDRO LISO INCOLOR ESP.=3mm, FIXADO COM BORRACHA DE VEDAÇÃO (COLOCADO) | m2 | 69.84
220004 | VIDRO LISO INCOLOR ESP.=4mm, FIXADO COM BORRACHA DE VEDAÇÃO (COLOCADO) | m2 | 78.93
220016 | VIDRO LISO INCOLOR ESP.=5mm, FIXADO COM BORRACHA DE VEDAÇÃO (COLOCADO) | m2 | 95.02
220006 | VIDRO LISO INCOLOR ESP.=6mm, FIXADO COM BORRACHA DE VEDAÇÃO (COLOCADO) | m2 | 112.33
220002 | VIDRO LISO FUME ESP.=4mm, FIXADO COM BORRACHA DE VEDAÇÃO (COLOCADO) | m2 | 111.62
220003 | VIDRO LISO FUME ESP.=6mm, FIXADO COM BORRACHA DE VEDAÇÃO (COLOCADO) | m2 | 153.8
220018 | VIDRO TRANSLÚCIDO MARTELADO, ESP.=4mm, FIXADO COM BORRACHA DE VEDAÇÃO (COLOCADO) | m2 | 68.54
220019 | VIDRO TRANSLÚCIDO CANELADO, ESP.=4mm, FIXADO COM BORRACHA DE VEDAÇÃO (COLOCADO) | m2 | 68.54
220024 | VIDRO TRANSLÚCIDO ARAMADO INCOLOR, ESP.=7mm (COLOCADO) | m2 | 194.64
VIDRO LAMINADO
220025 | VIDRO LAMINADO LISO INCOLOR DUPLO ESP.=6mm (3+3mm) - COLOCADO | m2 | 270
220026 | VIDRO LAMINADO LISO INCOLOR DUPLO ESP.=8mm (4+4mm) - COLOCADO | m2 | 290
220027 | VIDRO LAMINADO LISO INCOLOR TRIPLO ESP.=12mm (4+4+4mm) - COLOCADO | m2 | 645
220028 | VIDRO LAMINADO LISO INCOLOR TRIPLO ESP.=15mm (5+5+5mm) - COLOCADO | m2 | 715
VIDRO TEMPERADO
220023 | VIDRO TEMPERADO LISO INCOLOR ESP.=8mm, SEM FERRAGENS (COLOCADO) | m2 | 162.55
220021 | VIDRO TEMPERADO LISO INCOLOR ESP.=10 mm, SEM FERRAGENS (COLOCADO) | m2 | 214
220022 | VIDRO TEMPERADO LISO INCOLOR ESP.=10 mm, COM FERRAGENS (COLOCADO) | m2 | 392.2
220005 | VIDRO TEMPERADO LISO FUMÊ ESP.=10 mm, SEM FERRAGENS (COLOCADO) | m2 | 252.38
220020 | VIDRO TEMPERADO LISO FUMÊ ESP.=10 mm, COM FERRAGENS (COLOCADO) | m2 | 504.8
VIDRO COM TRAMENTO ESPECIAL
220009 | VIDRO BISOTADO DE 5mm, INC. BORRACHA DE VEDAÇÃO E FIXAÇÃO | m2 | 170.69
220010 | VIDRO BISOTADO de 6mm INC. BORRACHA DE VEDAÇÃO E FIXAÇÃO | m2 | 188.7
220011 | VIDRO BISOTADO de 10mm INC. BORRACHA DE VEDAÇÃO E FIXAÇÃO | m2 | 269.74
220012 | VIDRO JATEADO DE 4mm INC. BORRACHA DE VEDAÇÃO E FIXAÇÃO | m2 | 122.1
220013 | VIDRO JATEADO DE 6mm INC. BORRACHA DE VEDAÇÃO E FIXAÇÃO | m2 | 157
220014 | VIDRO JATEADO DE 10mm INC. BORRACHA DE VEDAÇÃO E FIXAÇÃO | m2 | 241.94
ESPELHOS
220007 | ESPELHO LAPIDADO 4 mm , INCLUSIVE FIXAÇÃO | m2 | 229.41
220008 | ESPELHO BIZOTADO 5 mm, INCLUSIVE FIXAÇÃO | m2 | 231.73
OUTROS
220029 | GUICHÊ EM ALUMÍNIO E VIDRO TEMPERADO INCOLOR E=10mm | m2 | 505.38
220030 | GUICHÊ EM AÇO INOX E VIDRO TEMPERADO INCOLOR E=6mm | m2 | 266.47
100127 | PELÍCULA EM POLIESTER PARA VIDROS | m2 | 58.63
FORROS
GESSO
100027 | FORRO EM PLACAS DE GESSO LISO 60X60cm COM TIRO E ARAME GALVANIZADO REVESTIDO (FORNECIMENTO E MONTAGEM) | m2 | 18
100178 | FORRO EM PLACAS DE GESSO LISO 60X60cm SEM TIRO E ARAME GALVANIZADO REVESTIDO (FORNECIMENTO E MONTAGEM) | m2 | 18
100177 | FORRO EM PLACAS DE GESSO LISO 60X60cm, COM ARAME GALVANIZADO REVESTIDO, INCLUSIVE ESTRUTURA DE MADEIRA | m2 | 37.7
100140 | FORRO DE GESSO ACARTONADO ARAMADO (FORNECIMENTO E MONTAGEM) | m2 | 43.95
100141 | FORRO DE GESSO ACARTONADO ESTRUTURADO (FORNECIMENTO E MONTAGEM) | m2 | 57.75
100142 | FORRO DE GESSO ACARTONADO REMOVÍVEL (FORNECIMENTO E MONTAGEM) | m2 | 61.9
MADEIRA
100028 | FORRO PACOTE COM ESTRUTURA EM PERFIS T DE ALUMINIO, ACABAMENTO EM PINTURA BRANCA LISA (FORNCIMENTO E MONTAGEM) | m2 | 65.1
100031 | FORRO EM LAMBRÍ DE MADEIRA TIPO CEREJEIRA | m2 | 126.8
100032 | FORRO EM LAMBRÍ DE MADEIRA TIPO IPÊ | m2 | 161.71
PVC
100179 | FORRO EM PVC LAMBRÍ 100x6000 ou 200x6000m, COM PERFIL "T" EM AÇO GALVANIZADO (FORNECIMENTO E MONTAGEM) | m2 | 30.3
100161 | FORRO PVC MODULADO 618X1250mm, COM PERFIL "T" EM AÇO (FORNECIMENTO E MONTAGEM) | m2 | 61.85
100030 | FORRO PVC MODULADO 618X1250mm, COM PERFIL "T" EM AÇO, COM ISOLAMENTO ACÚSTICO EM LÂ DE VIDRO | m2 | 81.79
SERVIÇOS COMPLEMENTARES
QUADRA DE ESPORTES E CAMPO DE FUTEBOL
210001 | ALAMBRADO PARA QUADRA ESPORTIVA EM TUBO DE AÇO GALVANIZADO, Ø 50mm, ESPAÇAMENTO A CADA 3,00m, COM TELA GALVANIZADA N° 14, MALHA DE 2", ALTURA DE 4,00m, INCLUSIVE FIXAÇÃO | m | 313.07
210068 | ALAMBRADO PARA QUADRA ESPORTIVA EM TUBO DE AÇO GALVANIZADO, Ø 50mm, ESPAÇAMENTO A CADA 1,00m, COM TELA GALVANIZADA N° 14, MALHA DE 2", ALTURA DE 1,00m, INCLUSIVE FIXAÇÃO | m | 258.52
210069 | ALAMBRADO COM MOURÃO DE CONCRETO RETO, ESPAÇADOS A CADA 2,50m, COM TELA GALVANIZADA N° 12, MALHA DE 2", ALTURA DE 2,00m, INCLUSIVE FIXAÇÃO | m | 69.7
210070 | ALAMBRADO COM MOURÃO DE CONCRETO RETO, ESPAÇADOS A CADA 2,50m, COM TELA GALVANIZADA SOLDADA, ALTURA DE 2,00m, INCLUSIVE FIXAÇÃO | m | 49.87
210029 | POSTES PARA VOLEIBOL COMPLETO EM FERRO GALVANIZADO INCLUSIVE REDE COM DIMENSÕES OFICIAIS | cj | 390.81
210033 | TABELA PARA BASQUETE EM COMPENSADO NAVAL COM DIMENSÕES OFICIAIS, ARO EM METAL, INCLUSIVE REDE E MONTAGEM | par | 876.55
210063 | TABELA DE BASQUETE MÓVEL, HIDRÁULICA MECÂNICA, ACIONAMENTO MANUAL LEVE, COM VIDRO TEMPERADO DE 10mm, ARO RETRÁTIL, REDE DE FIO BRANCO, PINTURA AUTOMOTIVA E ESPUMA PROTETORA CONTRA IMPACTO, SISTEMA DE LOCOMOÇÃO COM RODÍZIOS EM POLIURETANO TIPO "TREM DE POUSO" | par | 27000
210034 | TRAVE PARA FUTEBOL DE CAMPO OFICIAL EM ESTRUTURA METALICA, INCLUSIVE REDE E FIXAÇÃO | par | 2159.61
210035 | TRAVE PARA FUTSAL OFICIAL EM ESTRUTURA METALICA , INCLUSIVE REDE | par | 1507.66
210010 | DEMARCAÇÃO DE CAMPO DE FUTEBOL OU PISTA DE ATLETISMO | m | 5.77
210011 | DEMARCAÇÃO DE QUADRA ESPORTIVA COM TINTA ACRÍLICA, FAIXAS COM 5 cm DE LARGURA | m | 11.95
210037 | TELA GALVANIZADA N° 14, MALHA DE 2" COM ALTURA DE 2,00m, INCLUSIVE FIXAÇÃO | m | 25.27
210041 | TELA GALVANIZADA N° 12, MALHA DE 2" PARA PROTEÇÃO COM ALTURA DE 2,00m, INCLUSIVE FIXAÇÃO | m2 | 25.88
210042 | TELA GALVANIZADA SOLDADA PARA PROTEÇÃO COM ALTURA DE 2,00m, NCLUSIVE FIXAÇÃO | m2 | 16.44
CERCAS E URBANIZAÇÃO
210071 | CERCA EM ESTACA RETA DE CONCRETO ARMADO H=2,50m, ESPAÇADAS A CADA 2,00m, COM 10 FIOS DE ARAME FARPADO E ALTURA LIVRE DE 2,00m, INCLUSIVE MOURÃO ESCORA E FIXAÇÃO | m | 49.07
210006 | CERCA EM ESTACA RETA DE CONCRETO ARMADO H=2,50m, ESPAÇADAS A CADA 2,50m, COM 10 FIOS DE ARAME FARPADO E ALTURA LIVRE DE 2,00m, INCLUSIVE MOURÃO ESCORA E FIXAÇÃO | m | 42.83
210075 | CERCA EM ESTACA RETA DE CONCRETO ARMADO H=2,20m, ESPAÇADAS A CADA 2,00m, COM 08 FIOS DE ARAME FARPADO E ALTURA LIVRE DE 1,70m, INCLUSIVE MOURÃO ESCORA E FIXAÇÃO | m | 42.61
210074 | CERCA EM ESTACA RETA DE CONCRETO ARMADO H=2,20m, ESPAÇADAS A CADA 2,50m, COM 08 FIOS DE ARAME FARPADO E ALTURA LIVRE DE 1,70m, INCLUSIVE MOURÃO ESCORA E FIXAÇÃO | m | 39.91
210073 | CERCA EM ESTACA PONTA VIRADA DE CONCRETO ARMADO, H=2,50m+0,40m (CURVA), ESPAÇADAS A CADA 2,00m, COM 12 FIOS DE ARAME FARPADO E ALTURA LIVRE DE 2,40m, INCLUSIVE MOURÃO ESCORA E FIXAÇÃO | m | 46.1
210072 | CERCA EM ESTACA PONTA VIRADA DE CONCRETO ARMADO, H=2,50m+0,40m (CURVA), ESPAÇADAS A CADA 2,50m, COM 12 FIOS DE ARAME FARPADO E ALTURA LIVRE DE 2,40m, INCLUSIVE MOURÃO ESCORA E FIXAÇÃO | m | 40.1
210039 | CERCA EM ESTACA DE MADEIRA TIPO SABIÁ OU EQUIVALENTE, H=2,20m, ESPAÇADAS A CADA 1,50m, COM 07 FIOS DE ARAME FARPADO E ALTURA LIVRE DE 1,60m, INCLUSIVE MOURÃO ESCORA E FIXAÇÃO | m | 16.37
210007 | CERCA EM ESTACA DE MADEIRA TIPO SABIÁ OU EQUIVALENTE, H=2,20m, ESPAÇADAS A CADA 1,50m, COM 10 FIOS DE ARAME FARPADO E ALTURA LIVRE DE 1,60m, INCLUSIVE MOURÃO ESCORA E FIXAÇÃO | m | 19.02
210076 | CERCA EM ESTACA DE MADEIRA TIPO SABIÁ OU EQUIVALENTE, H=2,20m, ESPAÇADAS A CADA 1,50m, COM 10 FIOS DE ARAME GALVANIZADO N° 12 E ALTURA LIVRE DE 1,60m, INCLUSIVE MOURÃO ESCORA E FIXAÇÃO COM CONCRETO SIMPLES, TRAÇO 1:4:8 | m | 23.34
210004 | FIXAÇÃO DE ARAME GALVANIZADO N° 12 PARA CERCA DE MADEIRA | m | 1.31
210026 | GRAMA EM PLACAS TIPO ESMERALDA, ESP.=6,0cm, INCLUSIVE FORNECIMENTO E E PLANTIO | m2 | 10.99
210077 | GRAMA EM PLACAS TIPO BATATAIS, ESP.=6,0cm, INCLUSIVE FORNECIMENTO E E PLANTIO | m2 | 8.76
170017 | IRRIGAÇÃO DIÁRIA DE ÁREA PLANTADA | m2 | 0.35
170016 | IRRIGAÇÃO DE ÁREA PLANTADA DURANTE 45 DIAS | m2 | 15.69
210062 | ARBUSTOS ORNAMENTAIS EM GERAL COM ALTURA MÍNIMA DE 25 cm | un | 12.12
210024 | ARBUSTOS ORNAMENTAIS EM GERAL COM ALTURA MÍNIMA DE 50 cm | un | 21.65
210025 | ÁRVORES ORNAMENTAIS EM GERAL COM ALTURA MÍNIMA DE 1,50m | un | 32.9
210078 | ÁRVORES ORNAMENTAIS EM GERAL COM ALTURA MÍNIMA DE 2,50m | un | 72.04
210030 | PREPARO E SUBSTITUICAO DE TERRA PARA PLANTAÇÃO, INCLUSIVE APLICAÇÃO DE ADUBO | m2 | 53.47
210028 | PODA DE ÁRVORES DE GRANDE PORTE, INCLUSIVE REMOÇÃO MANUAL DAS PARTES CORTADAS ATÉ 5 km | un | 57.89
210019 | MANUTENÇÃO MENSAL DE ÁREAS VERDES COM LIMPEZA DIÁRIA | m2 | 0.86
70192 | MANGUEIRA PRETA PERFURADA PARA IRRIGAÇÃO, DN 28mm | m | 2.76
70193 | MICRO ASPESSOR PARA IRIGAÇÃO COMPLETO | un | 3.13
70195 | MICRO TUBO PARA GOTEJAMENTO (IRRIGAÇÃO), DN 8mm | un | 3.15
210040 | ARAME FARPADO GALVANIZADO PARA CERCA DE MADEIRA | m | 1.37
210060 | GRAMPO EM AÇO GALVANIZADO 1"x9, APLICADO EM MURO DE ALVENARIA | m | 5.85
PLACAS
210021 | PLACA EM ALUMÍNIO 10x55cm PARA INDICAÇÃO DE AMBIENTE | un | 71.93
210044 | PLACA EM ALUMÍNIO 50x55cm PARA COMUNICAÇÃO VISUAL | un | 292.18
210022 | PLACA DE INAUGURAÇÃO EM BRONZE 35x50cm, FIXADA COM PARAFUSOS DE COBRE | un | 1448.01
210023 | PLACA EM MADEIRA ENTALHADA PARA IDENTIFICAÇÃO, INCLUSIVE ACESSORIOS DE FIXAÇÃO | un | 156.86
210079 | PLACA EM MADEIRA DECORATIVA, INCLUSIVE ACESSORIOS DE FIXAÇÃO | un | 145.57
210052 | PLACA LUMINOSA NIGHT AND DAY, ESTRUTURA EM TUBO RETANGULAR TIPO METALON, FECHAMENTO EM CHAPA GALVANIZADA Nº 20 CONFORME LAY-OUT, INCLUSIVE FORNECIMENTO E MONTAGEM | m2 | 587.08
EQUIPAMENTOS CÍVICO ESCOLARES
210038 | CONJUNTO DE MASTROS PARA TRÊS BANDEIRAS CONFORME DETALHE - SEC | cj | 1615.94
210080 | CONJUNTO DE MASTROS EM AÇO GALVANIZADO PARA 03 BANDEIRAS, SENDO 02 DE 6,00m (3,00m x 2 1/2" + 3,00m x 1 1/2") E 01 DE 7,00m (3,00m x 3" + 4,00m x 1 1/2"), COM PINTURA ANTI CORROSIVA E ACABAMENTO EM ESMALTE SINTETICO, BASE DE 3,20x2,00m COM EMBASAMENTO DE TIJOLO CERAMICO 8 FUROS, H=40cm, CONTRAPISO E=5cm, PISO REVESTIDO COM LADRILHO HIDRAULICO 20X20cm E PISO TÁTIL 25x25cm | cj | 1906.78
210081 | QUADRO SALA DE AULA, DIMENSÕES DE 1,40 x 3,20m, COM BASE DE REGULARIZAÇÃO EM CIMENTADO, TRAÇO 1:3, ESP.=15mm, REVESTIMENTO EM FORMICA LOUSA, COM MOLDURA EM MADEIRA TIPO JATOBÁ ENVERNIZADO, LARG.=7cm | un | 493.33
210082 | QUADRO SALA DE AULA, DIMENSÕES DE 1,40 x 5,30m, COM BASE DE REGULARIZAÇÃO EM CIMENTADO, TRAÇO 1:3, ESP.=15mm, REVESTIMENTO FORMICA LOUSA, COM MOLDURA EM MADEIRA TIPO JATOBÁ ENVERNIZADO, LARG.=7cm | un | 781.34
210083 | QUADRO DE AVISO, DIMENSÕES DE 1,00 x 1,40m, COM BASE DE REGULARIZAÇÃO EM CIMENTADO, TRAÇO 1:3, ESP.=15mm, REVESTIMENTO EM FORMICA LOUSA, COM MOLDURA EM MADEIRA TIPO JATOBÁ ENVERNIZADO, LARG.=7cm | un | 191
210008 | CONFECÇÃO DE LETREIROS A BASE DE ESMALTE SINTETICO | un | 12.74
210061 | CONFECÇÃO DE LOGOMARCA DO GOVERNO CONFORME PADRÃO SESED A BASE DE ESMALTE SINTETICO | un | 127.76
210058 | FORNECIMENTO DE COLETOR DE LIXO 200L INC. TAMPA DE FERRO | un | 429.02
210005 | BANCO DE CONCRETO COM ENCOSTO, COMPRIMENTO DE 1,30m, INCLUSIVE FIXAÇÃO | un | 296.42
210018 | LIMPEZA DE REVESTIMENTOS CERAMICOS (PISOS E PAREDES) | m2 | 3.1
210017 | LIMPEZA DE RESERVATÓRIOS | m2 | 13.24
210084 | LIMPEZA DE VIDROS | m2 | 3.86
210016 | LIMPEZA GERAL DA OBRA | m2 | 4.49
210003 | ARMADORES DE FERRO LATONADO PARA REDES | par | 25.59
ARGAMASSA
ARGAMASSA DE CIMENTO (PREPARO MANUAL)
130017 | ARGAMASSA DE CIMENTO E AREIA SEM PENEIRAR, TRAÇO 1:1 | m3 | 501.55
130015 | ARGAMASSA DE CIMENTO E AREIA SEM PENEIRAR, TRAÇO 1:2 | m3 | 391.51
130005 | ARGAMASSA DE CIMENTO E AREIA SEM PENEIRAR, TRAÇO 1:3 | m3 | 326
130006 | ARGAMASSA DE CIMENTO E AREIA SEM PENEIRAR, TRAÇO 1:4 | m3 | 271.55
130013 | ARGAMASSA DE CIMENTO E AREIA SEM PENEIRAR, TRAÇO 1:5 | m3 | 238.7
130007 | ARGAMASSA DE CIMENTO E AREIA SEM PENEIRAR, TRAÇO 1:6 | m3 | 216.65
130016 | ARGAMASSA DE CIMENTO E AREIA SEM PENEIRAR, TRAÇO 1:7 | m3 | 200.9
130008 | ARGAMASSA DE CIMENTO E AREIA SEM PENEIRAR, TRAÇO 1:8 | m3 | 182.01
130018 | ARGAMASSA DE CIMENTO E AREIA PENEIRADA, TRAÇO 1:1 | m3 | 573.04
130019 | ARGAMASSA DE CIMENTO E AREIA PENEIRADA, TRAÇO 1:2 | m3 | 518.49
130020 | ARGAMASSA DE CIMENTO E AREIA PENEIRDA, TRAÇO 1:3 | m3 | 470.21
130021 | ARGAMASSA DE CIMENTO E AREIA PENEIRADA, TRAÇO 1:4 | m3 | 415.76
130022 | ARGAMASSA DE CIMENTO E AREIA PENEIRADA, TRAÇO 1:5 | m3 | 382.91
130023 | ARGAMASSA DE CIMENTO E AREIA PENEIRADA, TRAÇO 1:6 | m3 | 360.86
130024 | ARGAMASSA DE CIMENTO E AREIA PENEIRADA, TRAÇO 1:7 | m3 | 345.11
130025 | ARGAMASSA DE CIMENTO E AREIA PENEIRADA, TRAÇO 1:8 | m3 | 326.22
130014 | ARGAMASSA DE CIMENTO E AREIA SEM PENEIRAR, TRAÇO 1:3, COM IMPERMEABILIZANTE | m3 | 458.4
130026 | ARGAMASSA DE CIMENTO E AREIA SEM PENEIRAR, TRAÇO 1:4, COM IMPERMEABILIZANTE | m3 | 403.95
130027 | ARGAMASSA DE CIMENTO E AREIA SEM PENEIRAR, TRAÇO 1:5, COM IMPERMEABILIZANTE | m3 | 371.1
130028 | ARGAMASSA DE CIMENTO E AREIA PENEIRADA, TRAÇO 1:3, COM IMPERMEABILIZANTE | m3 | 602.61
130029 | ARGAMASSA DE CIMENTO E AREIA PENEIRADA, TRAÇO 1:4, COM IMPERMEABILIZANTE | m3 | 548.16
130030 | ARGAMASSA DE CIMENTO E AREIA PENEIRAR, TRAÇO 1:5, COM IMPERMEABILIZANTE | m3 | 515.31
130035 | ARGAMASSA DE CIMENTO E PEDRISCO, TRAÇO 1:4 | m3 | 297.44
ARGAMASSA MISTA (PREPARO MANUAL)
130010 | ARGAMASSA MISTA DE CIMENTO, CAL HIDRATADA E AREIA SEM PENEIRAR, TRAÇO 1:1:6 | m3 | 252.03
130011 | ARGAMASSA MISTA DE CIMENTO, CAL HIDRATADA E AREIA SEM PENEIRAR, TRAÇO 1:2:6 | m3 | 287.12
130004 | ARGAMASSA MISTA DE CIMENTO, CAL HIDRATADA E AREIA SEM PENEIRAR, TRAÇO 1:2:8 | m3 | 241.98
130012 | ARGAMASSA MISTA DE CIMENTO, CAL HIDRATADA E AREIA SEM PENEIRAR, TRAÇO 1:2:9 | m3 | 227.18
130031 | ARGAMASSA MISTA DE CIMENTO, CAL HIDRATADA E AREIA PENEIRADA, TRAÇO 1:1:6 | m3 | 396.17
130032 | ARGAMASSA MISTA DE CIMENTO, CAL HIDRATADA E AREIA PENEIRADA, TRAÇO 1:2:6 | m3 | 431.26
130033 | ARGAMASSA MISTA DE CIMENTO, CAL HIDRATADA E AREIA PENEIRADA, TRAÇO 1:2:8 | m3 | 386.12
130034 | ARGAMASSA MISTA DE CIMENTO, CAL HIDRATADA E AREIA PENEIRADA, TRAÇO 1:2:9 | m3 | 371.32
ARGAMASSA DE GROUTEAMENTO (PREPARO MANUAL)
130037 | ARGAMASSA DE GRAUTEAMENTO COM CIMENTO, AREIA E PEDRISCO, TRAÇO 1:3:2 | m3 | 363.7
130036 | ARGAMASSA DE GRAUTEAMENTO COM CIMENTO, CAL HIDRATADA, AREIA E PEDRISCO, TRAÇO 1:0.1:3:2 | m3 | 361.3
130009 | ARGAMASSA DE GRAUTEAMENTO COM SIKAGROUT OU EQUIVALENTE E PEDRISCO | m3 | 3708.72